## Sheet1
殷祖村农业机械设备服务工程量清单
序号 | 货物名称 | 规格要求 | 单位 | 数量 | 单价 | 合价 | 备注
1 | 农用机械设备（拖拉机） | 外观架尺寸(长*宽mm)：≥4300*2000 最小使用质量：≥4000KG； ★档位数（前进/后退）:≥12+12档 轴距(mm):≥2300； ★轮胎:水田轮胎； ★提升器:液压提升、带强压； ★发动机：≥120马力；额定功率≥80kw； ★转弯半径：≥4.9-6.5m；离地间隙≥350mm | 辆 | 1 |  |  | 含税价
2 | 旋耕机 | 整机外形尺寸（长×宽mm）：≥2500×900； ★工作幅宽：≥230cm； ★耕深：≥12～20cm； 刀轴型式：单轴型； ★传动型式：中间花键式传动； 镇压型式：拖板； ★配套拖拉机标定功率范围：≥80kW； | 台 | 1 |  |  | 含税价
3 | 秸秆粉碎还田机 | 整机外形尺寸（长×宽mm）：≥2000×900； ★配套动力范围：≥80kW； ★工作幅宽：≥1800mm； ★粉碎方式：锤片式 ★动力传动方式：侧边皮带传动； 震压型式：滚筒； | 台 | 1 |  |  | 含税价
4 | 收割机 | 整机外形尺寸（长×宽mm）：≥5000×2400； 最小使用质量：≥3500KG； ★履带规格：≥500*53节 ★发动机：≥140马力；额定功率≥103kw； ★变速箱驱动方式：无级变速HST ★转向系操纵机构：液压式操纵杆 ★割台宽度：≥2200mm；喂入量≥7.0Kg/S ★离地间隙：≥400mm | 台 | 2 |  |  | 含税价
5 | 农业无人机 | ★最大载重：≥90kg； ★智能飞行电池：≥2块； ★充电设备：≥1台； 驱动形式：≥4轴4旋翼； ★操控方式：遥控器（手动＋全自动）； ★安全系统：全向雷达、激光雷达、多角度摄像头； | 台 | 2 |  |  | 含税价
|  | 合计 | 元