## 扉-1 招标工程量清单扉页
| 枝江市仙女镇仙女小学停车场后续工程 |  |  |  | 工程
招 标 工 程 量 清 单
招 标 人： |  |  | 造价咨询人：
|  | （单位盖章） |  | (单位资质专用章)
法定代表人 或其授权人： |  |  | 法定代表人 或其授权人：
|  | (签字或盖章) |  | (签字或盖章)
编 制 人： |  |  | 复 核 人：
|  | (造价人员签字盖专用章) |  | (造价工程师签字盖专用章)
编制时间： |  | 年 月 日 | 复核时间： | 年 月 日
扉-1

## 表-08 分部分项工程和单价措施项目清单与计价表
分部分项工程和单价措施项目清单与计价表
工程名称：枝江市仙女镇仙女小学停车场后续工程 |  |  |  |  | 标段： |  |  | 第 1 页 共 3 页
序号 | 项目编码 | 项目名称 | 项目特征描述 | 计量单位 |  | 工程量 | 金额（元）
[7 empty] | 综合单价 |  | 合价 | 其中
暂估价
| A.1 | 土石方工程
1 | 010101001001 | 平整场地 | 1、机械场地平整 2、场地内取土、填土，边坡造型 3、分层夯实，压实系数≧0.93 | m2 |  | 1076.28
2 | 010101002001 | 挖一般土方 | 1.土壤类别:一、二类土 | m3 |  | 254.89
3 | 010103002001 | 余方弃置 | 1.运距:由施工单位根据现场实际情况自行考虑 | m3 |  | 254.89
分部小计
| A.15 | 其他装饰工程
4 | 011503001001 | 金属扶手、栏杆、栏板 | 1、高度500mm 2、成品金属围护栏杆 3、表面刷木纹漆 4、具体样式由业主选样 | m |  | 63.7
分部小计
| C.10 | 给排水、采暖、燃气工程
5 | 031001006001 | 塑料管 | 绿化灌溉给水管 1、UPVC给水管DN32 2、胶粘剂粘贴或法兰连接 3、管道试压 | m |  | 132
6 | 031004014001 | 给、排水附(配)件 | 1、绿化灌溉取水口 | 组 |  | 2
分部小计
| D.2 | 道路工程
7 | 040202015001 | 水泥稳定碎(砾）石 | 水泥稳定碎石基层 1、200mm厚天然级配砾石掺6%水泥 | m2 |  | 389.62
8 | 040203007001 | 水泥混凝土 | 水泥混凝土路面 1、180mm厚水泥混凝土面层 2、切缝、灌缝、养生、防滑条 3、基土碾压密实，压实系数≧0.93 | m2 |  | 389.62
本页小计
注：为计取规费等的使用，可在表中增设其中：“定额人工费”。
表—08
分部分项工程和单价措施项目清单与计价表
工程名称：枝江市仙女镇仙女小学停车场后续工程 |  |  |  |  | 标段： |  |  | 第 2 页 共 3 页
序号 | 项目编码 | 项目名称 | 项目特征描述 | 计量单位 |  | 工程量 | 金额（元）
[7 empty] | 综合单价 |  | 合价 | 其中
暂估价
9 | 040204004001 | 安砌侧(平、缘）石 | 青石路沿石 1、规格:100*200*1000mm 2、100mm厚C15混凝土垫层 3、素土夯实（密实度94%以上） | m |  | 246.09
10 | 040204006001 | 检查井升降 | 1.砖砌检查井高度降低50cm，满足现场实际标高 2.更换井盖井座 | 座 |  | 1
分部小计
| E.1 | 绿化工程
11 | 050101010001 | 整理绿化用地 | 1、绿地整理 | m2 |  | 281.74
12 | 050102001001 | 栽植乔木 | 1、种类:樟树 2、胸径:Φ12cm 3、冠幅大于350cm 4、保留三级分支 5、养护期:一年 | 株 |  | 14
13 | 050102001002 | 栽植乔木 | 1、种类:紫薇 2、地径:Φ5cm 3、冠幅大于200cm 4、全冠种植 5、养护期:一年 | 株 |  | 3
14 | 050102001003 | 栽植乔木 | 1.移栽樟树:胸径30cm 2.运距约6km 3.养护期一年 | 株 |  | 10
15 | 050102001004 | 栽植乔木 | 1.乔木移栽 2.胸径10CM内 3.移栽位置学校内，具体位置由业主选取 | 株 |  | 13
16 | 050102001005 | 栽植乔木 | 1、种类:桂花 2、胸径:Φ12cm 3、冠幅大于300cm 4、全冠种植 5、养护期:一年 | 株 |  | 3
17 | 050102002001 | 栽植灌木 | 1、种类:丁香球 2、冠幅:100-120cm 3、全冠种植 4、养护期:一年 | 株 |  | 4
本页小计
注：为计取规费等的使用，可在表中增设其中：“定额人工费”。
表—08
分部分项工程和单价措施项目清单与计价表
工程名称：枝江市仙女镇仙女小学停车场后续工程 |  |  |  |  | 标段： |  |  | 第 3 页 共 3 页
序号 | 项目编码 | 项目名称 | 项目特征描述 | 计量单位 |  | 工程量 | 金额（元）
[7 empty] | 综合单价 |  | 合价 | 其中
暂估价
18 | 050102002002 | 栽植灌木 | 1.灌木移栽 3.移栽位置学校内，具体位置由业主选取 | 株 |  | 5
19 | 050102003001 | 栽植竹类 | 1.竹种类:紫竹 2.竹胸径或根盘丛径:胸径1.5cm 3.养护期:1年 4.围墙边间距0.4m种植 | 株 |  | 137
20 | 050102007001 | 栽植色带 | 1、种类:中华蚊母 2、高度:35cm 3、密度:36株/平方 4、全冠种植 5、养护期:一年 | m2 |  | 132.24
21 | 050102012001 | 铺种草皮 | 1、草皮种类:马尼拉草 2、铺种方式:满铺 3、养护期:一年 | m2 |  | 149.5
分部小计
| E.2 | 园路、园桥工程
22 | 050201001001 | 停车位 | 停车位 1、透水砖：土黄色PC透水砖平铺收边200*100*60，灰色PC透水砖200*100*60 2、30mm厚粗砂垫层，加5%水泥 3、150mm厚C20透水商品混凝土垫层 4、200mm厚碎石垫层 | m2 |  | 337.5
分部小计
措施项目
分部小计
本页小计
合 计
注：为计取规费等的使用，可在表中增设其中：“定额人工费”。
表—08

## 表-11 总价措施项目清单与计价表
总价措施项目清单与计价表
工程名称：枝江市仙女镇仙女小学停车场后续工程 |  |  |  |  | 标段： |  | 第 1 页 共 4 页
项目编码 | 项目名称 | 计算基础 | 费率 (%) | 金额 (元) |  | 调整费率 (%) |  | 调整后金额 (元) | 备注
2.1 | 安全文明施工费
011707001001 | 安全文明施工费（房屋建筑工程)
011707001002 | 安全文明施工费（装饰工程）
031302001001 | 安全文明施工费（通用安装工程）
041109001001 | 安全文明施工费（市政工程）
050405001002 | 安全文明施工费（园建工程）
050405001001 | 安全文明施工费（绿化工程）
011707001003 | 安全文明施工费（土石方工程）
011707001004 | 安全文明施工费（房修结构装饰装修工程)
011707001005 | 安全文明施工费（房修安装工程)
171902001001 | 安全文明施工费（管廊维护土建保洁检测工程)
171902001002 | 安全文明施工费（管廊维护附属工程)
2.2 | 夜间施工增加费
011707002001 | 夜间施工增加费（房屋建筑工程)
011707002002 | 夜间施工增加费（装饰工程）
031302002001 | 夜间施工增加费（通用安装工程）
041109002001 | 夜间施工增加费（市政工程）
050405002002 | 夜间施工增加费（园建工程）
050405002001 | 夜间施工增加费（绿化工程）
编制人（造价人员）： |  |  |  |  | 复核人（造价工程师）：
注：1.“计算基础”中安全文明施工费可为“定额基价”、“定额人工费”或“定额人工费+定额机械费”，其他项目可为“定额人工费”或“定额人工费+定额机械费”。 2.按施工方案计算的措施费，若无“计算基础”和“费率”的数值，也可只填“金额”数值，但应在备注栏说明施工方案出处或计算方法。
表-11
总价措施项目清单与计价表
工程名称：枝江市仙女镇仙女小学停车场后续工程 |  |  |  |  | 标段： |  | 第 2 页 共 4 页
项目编码 | 项目名称 | 计算基础 | 费率 (%) | 金额 (元) |  | 调整费率 (%) |  | 调整后金额 (元) | 备注
011707002003 | 夜间施工增加费（土石方工程）
2.3 | 二次搬运费
011707004001 | 二次搬运费（房屋建筑工程) | [7 empty] | 按施工组织设计
011707004002 | 二次搬运费（装饰工程） | [7 empty] | 按施工组织设计
031302004001 | 二次搬运费（通用安装工程） | [7 empty] | 按施工组织设计
041109003001 | 二次搬运费（市政工程） | [7 empty] | 按施工组织设计
050405004002 | 二次搬运费（园建工程） | [7 empty] | 按施工组织设计
050405004001 | 二次搬运费（绿化工程） | [7 empty] | 按施工组织设计
011707004003 | 二次搬运费（土石方工程） | [7 empty] | 按施工组织设计
2.4 | 冬雨季施工增加费
011707005001 | 冬雨季施工增加费（房屋建筑工程)
011707005002 | 冬雨季施工增加费（装饰工程）
031302005001 | 冬雨季施工增加费（通用安装工程）
041109004001 | 冬雨季施工增加费（市政工程）
050405005002 | 冬雨季施工增加费（园建工程）
050405005001 | 冬雨季施工增加费（绿化工程）
011707005003 | 冬雨季施工增加费（土石方工程）
2.5 | 工程定位复测费
01B999 | 工程定位复测费（房屋建筑工程)
01B998 | 工程定位复测费（装饰工程）
编制人（造价人员）： |  |  |  |  | 复核人（造价工程师）：
注：1.“计算基础”中安全文明施工费可为“定额基价”、“定额人工费”或“定额人工费+定额机械费”，其他项目可为“定额人工费”或“定额人工费+定额机械费”。 2.按施工方案计算的措施费，若无“计算基础”和“费率”的数值，也可只填“金额”数值，但应在备注栏说明施工方案出处或计算方法。
表-11
总价措施项目清单与计价表
工程名称：枝江市仙女镇仙女小学停车场后续工程 |  |  |  |  | 标段： |  | 第 3 页 共 4 页
项目编码 | 项目名称 | 计算基础 | 费率 (%) | 金额 (元) |  | 调整费率 (%) |  | 调整后金额 (元) | 备注
03B999 | 工程定位复测费（通用安装工程）
04B999 | 工程定位复测费（市政工程）
05B999 | 工程定位复测费（园建工程）
05B998 | 工程定位复测费（绿化工程）
01B997 | 工程定位复测费（土石方工程）
2.6 | 其他
01B996 | 扬尘防治增加费（房屋建筑工程）
01B995 | 扬尘防治增加费（装饰工程）
03B996 | 扬尘防治增加费（通用安装工程）
04B996 | 扬尘防治增加费（市政工程）
05B996 | 扬尘防治增加费（园建工程）
05B995 | 扬尘防治增加费（绿化工程）
01B994 | 扬尘防治增加费（土石方工程）
01B990 | 扬尘防治增加费（房修结构装饰装修工程）
01B991 | 扬尘防治增加费（房修安装工程）
01B993 | 其他总价措施项目费（房修结构装饰装修工程）
01B992 | 其他总价措施项目费（房修安装工程）
17B999 | 其他总价措施项目费（管廊维护土建保洁检测工程）
编制人（造价人员）： |  |  |  |  | 复核人（造价工程师）：
注：1.“计算基础”中安全文明施工费可为“定额基价”、“定额人工费”或“定额人工费+定额机械费”，其他项目可为“定额人工费”或“定额人工费+定额机械费”。 2.按施工方案计算的措施费，若无“计算基础”和“费率”的数值，也可只填“金额”数值，但应在备注栏说明施工方案出处或计算方法。
表-11
总价措施项目清单与计价表
工程名称：枝江市仙女镇仙女小学停车场后续工程 |  |  |  |  | 标段： |  | 第 4 页 共 4 页
项目编码 | 项目名称 | 计算基础 | 费率 (%) | 金额 (元) |  | 调整费率 (%) |  | 调整后金额 (元) | 备注
17B998 | 其他总价措施项目费（管廊维护附属工程）
合 计
编制人（造价人员）： |  |  |  |  | 复核人（造价工程师）：
注：1.“计算基础”中安全文明施工费可为“定额基价”、“定额人工费”或“定额人工费+定额机械费”，其他项目可为“定额人工费”或“定额人工费+定额机械费”。 2.按施工方案计算的措施费，若无“计算基础”和“费率”的数值，也可只填“金额”数值，但应在备注栏说明施工方案出处或计算方法。
表-11

## 表-13 规费、税金项目计价表
规费、税金项目计价表
工程名称：枝江市仙女镇仙女小学停车场后续工程 |  |  | 标段： |  | 第 1 页 共 2 页
序号 | 项目名称 | 计算基础 | 计算基数 | 计算费率 (%) |  | 金额(元)
1 | 规费
1.1 | 社会保险费
1.1.1 | 养老保险金
1.1.1.1 | 房屋建筑工程
1.1.1.2 | 装饰工程
1.1.1.3 | 通用安装工程
1.1.1.4 | 市政工程
1.1.1.5 | 园建工程
1.1.1.6 | 绿化工程
1.1.1.7 | 土石方工程
1.1.2 | 失业保险金
1.1.2.1 | 房屋建筑工程
1.1.2.2 | 装饰工程
1.1.2.3 | 通用安装工程
1.1.2.4 | 市政工程
1.1.2.5 | 园建工程
1.1.2.6 | 绿化工程
1.1.2.7 | 土石方工程
1.1.3 | 医疗保险金
1.1.3.1 | 房屋建筑工程
1.1.3.2 | 装饰工程
1.1.3.3 | 通用安装工程
1.1.3.4 | 市政工程
1.1.3.5 | 园建工程
1.1.3.6 | 绿化工程
1.1.3.7 | 土石方工程
1.1.4 | 工伤保险金
1.1.4.1 | 房屋建筑工程
1.1.4.2 | 装饰工程
1.1.4.3 | 通用安装工程
1.1.4.4 | 市政工程
1.1.4.5 | 园建工程
1.1.4.6 | 绿化工程
编制人（造价人员）： |  |  | 复核人（造价工程师）：
表—13
规费、税金项目计价表
工程名称：枝江市仙女镇仙女小学停车场后续工程 |  |  | 标段： |  | 第 2 页 共 2 页
序号 | 项目名称 | 计算基础 | 计算基数 | 计算费率 (%) |  | 金额(元)
1.1.4.7 | 土石方工程
1.1.5 | 生育保险金
1.1.5.1 | 房屋建筑工程
1.1.5.2 | 装饰工程
1.1.5.3 | 通用安装工程
1.1.5.4 | 市政工程
1.1.5.5 | 园建工程
1.1.5.6 | 绿化工程
1.1.5.7 | 土石方工程
1.2 | 住房公积金
1.2.1 | 房屋建筑工程
1.2.2 | 装饰工程
1.2.3 | 通用安装工程
1.2.4 | 市政工程
1.2.5 | 园建工程
1.2.6 | 绿化工程
1.2.7 | 土石方工程
1.3 | 工程排污费
1.3.1 | 房屋建筑工程
1.3.2 | 装饰工程
1.3.3 | 通用安装工程
1.3.4 | 市政工程
1.3.5 | 园建工程
1.3.6 | 绿化工程
1.3.7 | 土石方工程
1.4 | 其他规费
1.4.1 | 房修结构装饰装修规费
1.4.2 | 房修安装规费
1.4.3 | 管廊维护土建保洁检查检测规费
1.4.4 | 管廊维护附属规费
2 | 增值税
合 计
编制人（造价人员）： |  |  | 复核人（造价工程师）：
表—13