## 表-08 分部分项工程和单价措施项目清单与计价表
分部分项工程和单价措施项目清单
工程名称：枝江市人民医院病房楼改扩建项目ICU、手术室电力改造工程 |  |  |  |  | 标段： |  |  | 第 1 页 共 2 页
序号 | 项目编码 | 项目名称 | 项目特征描述 | 计量单位 |  | 工程量 | 金额（元）
[7 empty] | 综合单价 |  | 合价 | 其中
暂估价
整个项目
1 | 030404009001 | 低压电容器柜 | 1.名称:交流低压配电柜(II类负荷) 2.型号:GCK-1P | 台 |  | 1
2 | 030404009002 | 低压电容器柜 | 1.名称:交流低压配电柜 （立式） 2.型号:XL 9ATKL-icu 3.规格:宽600mm*深250mm*高800mm | 台 |  | 1
3 | 030404017002 | 配电箱 | 1.名称:交流低压配电箱 2.型号:XM 9ATP-KT 3.规格:宽400mm*深200mm*高600mm 4.安装方式:挂墙安装 | 台 |  | 1
4 | 030404009004 | 低压电容器柜 | 1.名称:交流低压配电柜（立式） 2.型号:XL 11ATL-SS 3.规格:宽600mm*深250mm*高800mm | 台 |  | 1
5 | 030404017001 | 配电箱 | 1.名称:交流低压配电箱 2.型号:XM 11ATP-KT 3.规格:宽400mm*深200mm*高600mm 4.安装方式:挂墙安装 | 台 |  | 1
6 | 030404009006 | 低压电容器柜 | 1.名称:交流低压配电柜（立式） 2.型号:XL 12ATSS 3.规格:宽600mm*深250mm*高800mm | 台 |  | 1
7 | 030404009007 | 低压电容器柜 | 1.名称:交流低压配电柜 2.型号:GGD 13ATP-flrb 3.规格:宽800mm*深800mm*高2200mm | 台 |  | 1
8 | 030404009008 | 低压电容器柜 | 1.名称:交流低压配电柜 2.型号:GGD 13ATP-KT 3.规格:宽800mm*深800mm*高2200mm | 台 |  | 1
9 | 030411003001 | 桥架 | 1.名称:电缆桥架 2.规格:200*100mm | m |  | 35
10 | 030411003002 | 桥架 | 1.名称:电缆桥架 | m |  | 62
本页小计
注：为计取规费等的使用，可在表中增设其中：“定额人工费”。
表—08
分部分项工程和单价措施项目清单
工程名称：枝江市人民医院病房楼改扩建项目ICU、手术室电力改造工程 |  |  |  |  | 标段： |  |  | 第 2 页 共 2 页
序号 | 项目编码 | 项目名称 | 项目特征描述 | 计量单位 |  | 工程量 | 金额（元）
[7 empty] | 综合单价 |  | 合价 | 其中
暂估价
11 | 030408001001 | 电力电缆 | 1.名称:电力电缆 2.规格:YJV-3*25+2*16 3.材质:聚乙烯绝缘聚氯乙烯护套铜芯电力电缆 | m |  | 80
12 | 030408001002 | 电力电缆 | 1.名称:电力电缆 2.规格:YJV-4*35+1*16 3.材质:聚乙烯绝缘聚氯乙烯护套铜芯电力电缆 | m |  | 1
13 | 030408001003 | 电力电缆 | 1.名称:电力电缆 2.规格:YJV-3*50+2*25 3.材质:聚乙烯绝缘聚氯乙烯护套铜芯电力电缆 | m |  | 65
14 | 030408001004 | 电力电缆 | 1.名称:电力电缆 2.规格:YJV-4*50+1*25 3.材质:聚乙烯绝缘聚氯乙烯护套铜芯电力电缆 | m |  | 196
15 | 030408001005 | 电力电缆 | 1.名称:电力电缆 2.规格:YJV-3*120+2*70 3.材质:聚乙烯绝缘聚氯乙烯护套铜芯电力电缆 | m |  | 100
16 | 030408001006 | 电力电缆 | 1.名称:电力电缆 2.规格:YJV-3*240+2*120 3.材质:聚乙烯绝缘聚氯乙烯护套铜芯电力电缆 | m |  | 100
17 | 030408008001 | 防火堵洞 | 1.名称:防火堵洞 2.材质:防爆胶泥 | 处 |  | 10
分部小计
措施项目
18 | 031301017001 | 脚手架搭拆 |  | 项 |  | 1
分部小计
本页小计
合 计
注：为计取规费等的使用，可在表中增设其中：“定额人工费”。
表—08