## 表-08 分部分项工程和单价措施项目清单与计价表
分部分项工程和单价措施项目清单
工程名称：枝江市应急管理局应急物资储备仓库维修工程
序号 | 项目编码 | 项目名称 | 项目特征描述 | 计量单位 | 工程量
强电
1 | 030404017001 | 配电箱 | 1.名称:总配电箱1AM1 2.安装方式:嵌墙暗装、底边距地1.8m | 台 | 1
2 | 030404017002 | 配电箱 | 1.名称:配电箱1AL1 2.安装方式:明装、底边距地1.8m | 台 | 1
3 | 030404017003 | 配电箱 | 1.名称:配电箱2AL1 2.安装方式:明装、底边距地1.8m | 台 | 1
4 | 030404017004 | 配电箱 | 1.名称:配电箱1ALE1 2.安装方式:明装、底边距地1.4m | 台 | 1
5 | 030404017005 | 配电箱 | 1.名称:配电箱AL-a 2.安装方式:明装、底边距地1.8m | 台 | 10
6 | 030404017006 | 配电箱 | 1.名称:配电箱AL-b 2.安装方式:明装、底边距地1.8m | 台 | 3
7 | 030404017007 | 配电箱 | 1.名称:YJ1应急照明箱 2.安装方式:明装、底边距地1.4m | 台 | 1
8 | 030408001001 | 电力电缆 | 1.名称:电力电缆 2.型号:YJV22 3.规格:4*50+1*25 4.材质:铜芯线 5.敷设方式、部位:穿管敷设 | m | 8
9 | 030408001002 | 电力电缆 | 1.名称:电力电缆 2.型号:ZR-YJY 3.规格:4*25+16 4.材质:铜芯线 5.敷设方式、部位:穿管敷设 | m | 4.6
10 | 030408001003 | 电力电缆 | 1.名称:电力电缆 2.型号:ZR-YJY 3.规格:5*16 4.材质:铜芯线 5.敷设方式、部位:穿管敷设 | m | 18.25
11 | 030408001004 | 电力电缆 | 1.名称:电力电缆 2.型号:NH-YJY 3.规格:5*6 4.材质:铜芯线 5.敷设方式、部位:穿管敷设 | m | 4.5
12 | 030408001005 | 电力电缆 | 1.名称:电力电缆 2.型号:WDZB2N 3.规格:3*2.5 4.材质:铜芯线 5.敷设方式、部位:穿管敷设 | m | 9
13 | 030411004001 | 配线 | 1.名称:桥架配线 2.配线形式:照明线路 3.型号:ZRBV 4.规格:6mm2 5.材质:铜芯线 | m | 323.7
14 | 030411004002 | 配线 | 1.名称:桥架配线 2.配线形式:照明线路 3.型号:ZRBV 4.规格:10mm2 5.材质:铜芯线 | m | 38.07
15 | 030411004003 | 配线 | 1.名称:管内穿线 2.配线形式:照明线路 3.型号:WDZB2N-RVS 4.规格:2.5mm2 5.材质:铜芯线 | m | 265.74
16 | 030411004004 | 配线 | 1.名称:线槽配线 2.配线形式:照明线路 3.型号:ZRBV 4.规格:2.5mm2 5.材质:铜芯线 | m | 1324.17
17 | 030411004005 | 配线 | 1.名称:线槽配线 2.配线形式:动力线路 3.型号:ZRBV 4.规格:4mm2 5.材质:铜芯线 | m | 158.49
18 | 030411004006 | 配线 | 1.名称:线槽配线 2.配线形式:动力线路 3.型号:ZRBV 4.规格:6mm2 5.材质:铜芯线 | m | 38.79
19 | 030411003001 | 桥架 | 1.名称:电缆金属桥架 2.规格:150*100mm | m | 44.52
20 | 030411002001 | 线槽 | 1.名称:塑料线槽 2.规格:25*15mm | m | 37.86
21 | 030411002002 | 线槽 | 1.名称:塑料线槽 2.规格:20*10mm | m | 353.11
22 | 011405001001 | 金属面油漆 | 桥架刷防火涂料 | m2 | 22.26
23 | 030408003001 | 电缆保护管 | 1.名称:电缆保护管 2.材质:镀锌钢管 3.规格:SC125 4.敷设方式:埋地敷设 | m | 15
24 | 030411001001 | 配管 | 1.名称:钢管 2.材质:镀锌钢管 3.规格:SC65 4.配置形式:暗配 | m | 4.6
25 | 030411001002 | 配管 | 1.名称:钢管 2.材质:镀锌钢管 3.规格:SC50 4.配置形式:暗配 | m | 18.25
26 | 030411001003 | 配管 | 1.名称:钢管 2.材质:镀锌钢管 3.规格:SC32 4.配置形式:明配 | m | 4.5
27 | 030411001004 | 配管 | 1.名称:钢管 2.材质:镀锌钢管 3.规格:SC20 4.配置形式:明配 | m | 68.54
28 | 030411001005 | 配管 | 1.名称:钢管 2.材质:镀锌钢管 3.规格:SC15 4.配置形式:明配 | m | 3
29 | 030404034001 | 照明开关 | 1.名称:单联单控开关 2.规格:250V 10A 3.安装方式:暗装、距地1.3m | 个 | 1
30 | 030404034002 | 照明开关 | 1.名称:双联单控开关 2.规格:250V 10A 3.安装方式:暗装、距地1.3m | 个 | 11
31 | 030404034003 | 照明开关 | 1.名称:三联单控开关 2.规格:250V 10A 3.安装方式:暗装、距地1.3m | 个 | 1
32 | 030404035001 | 插座 | 1.名称:单相二、三极插座 2.规格:250V 10A 3.安装方式:暗装、距地0.3m | 个 | 54
33 | 030404035002 | 插座 | 1.名称:挂机插座 2.规格:250V 16A 3.安装方式:暗装、距地2.2m | 个 | 11
34 | 030412005001 | 荧光灯 | 1.名称:LED双管日光灯 2.规格:2*18W 3.安装形式:吸顶 | 套 | 33
35 | 030412004001 | 装饰灯 | 1.名称:LED常亮自带镉镍电池疏散指示灯（应急时间大于90min） 2.规格: 1W 3.安装形式:壁装、距地0.6m | 套 | 8
36 | 030412004002 | 装饰灯 | 1.名称:LED常亮自带镉镍电池安全出口标志灯（应急时间大于90min） 2.规格: 3W 3.安装形式:嵌墙、门框上沿0.15m | 套 | 4
37 | 030412004003 | 装饰灯 | 1.名称:LED常亮自带镉镍电池楼层安全出口标志灯（应急时间大于90min） 2.规格: 3W 3.安装形式:嵌墙、门框上沿0.15m | 套 | 2
38 | 030412004004 | 装饰灯 | 1.名称:LED（A型）消防专用应急照明灯（应急时间不少于180min） 2.规格: 3W 3.安装形式:壁装、距地2.3m | 套 | 12
39 | 030412004005 | 装饰灯 | 1.名称:普通节能自熄吸顶灯 2.规格:1*12W 3.安装形式:吸顶 | 套 | 10
40 | 010101007001 | 管沟土方 | 1.土壤类别:由投标人根据地勘报告情况自行考虑 2.管外径:D125 3.挖沟深度:0.8m 4.回填要求:松填 | m3 | 7.68
41 | 030414002001 | 送配电装置系统 | 1.名称:输配电装置系统调试 2.电压等级(kV):1KV | 系统 | 1
42 |  | 弱电
43 | 171802009001 | 配线架 | 1.名称:弱电总配线架MDF 2.安装形式:距地1.8m明装 | 台 | 1
44 | 171802009002 | 配线架 | 1.名称:弱电楼层配线架FD 2.安装形式:距地1.8m明装 | 台 | 2
45 | 030411002003 | 线槽 | 1.名称:弱电塑料线槽 2.规格:20*10mm | m | 120
46 | 030411003002 | 桥架 | 1.名称:弱电金属桥架 2.规格:150*100mm | m | 51.03
47 | 030502005001 | 双绞线缆 | 1.名称:网络线 2.规格:5类UTP电缆 3.敷设方式:沿弱电线槽敷设 | m | 1072.29
48 | 030502004001 | 电话插座 | 1.名称:单孔电话插座 2.安装方式:暗装、距地0.5m | 个 | 58
49 | 030502012001 | 信息插座 | 1.名称:单孔信息插座 2.安装方式:暗装、距地0.5m | 个 | 58
50 | 030411001006 | 配管 | 1.名称:钢管 2.材质:镀锌钢管 3.规格:SC80 4.配置形式:暗配 | m | 63
51 | 011405001002 | 金属面油漆 | 线槽刷防火涂料 | m2 | 25.52
52 | 030409008001 | 等电位端子箱 | 1.名称:总等电位端子箱MEB | 台 | 1
53 | 030409008002 | 等电位端子箱、测试板 | 1.名称:端子板MEB | 台 | 18
54 | 030409006001 | 避雷针 | 避雷接闪器 | 根 | 1
55 | 03B003 | 拆除工程 | 拆除原有配线及配管，废渣外运 | 项 | 1
56 | 030901013001 | 灭火器 | 1.4kg干粉灭火器 2.两具一套，放在灭火器箱内 | 套 | 4
57 | 031301017001 | 脚手架搭拆 | 脚手架搭拆 | 项 | 1
58 |  | 砌筑工程
59 | 010401003001 | 实心砖墙 | 1.砖品种、规格、强度等级:MU20砼砖 2.墙体类型:240mm厚内墙 3.砂浆强度等级、配合比:M5.0水泥砂浆 | m3 | 1.14
60 | 010404001001 | 垫层 | 原厨房地沟回填：1.垫层材料种类、配合比、厚度:300厚混合料 | m3 | 0.35
61 | A.8 | 门窗工程
62 | 010801001001 | 木质门 | 成品套装高级复合木门 | m2 | 26.04
63 | 010802004001 | 防盗门 | 成品防盗门 | m2 | 1.89
64 | 010802004002 | 防盗门 | 成品带亮防盗门 | m2 | 2.43
65 | 010805005001 | 全玻自由门 | 成品8mm钢化无框玻璃门 | m2 | 5.98
66 | 010807001001 | 金属（塑钢、断桥）窗 | 1.窗代号及洞口尺寸:铝合金推拉窗 2.框、扇材质:80系列深咖啡色铝合金框,1.4mm厚铝合金型材 3.玻璃品种、厚度:5+9A+5中空玻璃 | m2 | 15.6
67 | 010807001002 | 金属（塑钢、断桥）窗 | 1.窗代号及洞口尺寸:铝合金中空镀膜平开窗 2.框、扇材质:80系列深咖啡色铝合金框,1.4mm厚铝合金型材 3.玻璃品种、厚度:5+9A+5中空玻璃 | m2 | 108.81
68 | 010807004001 | 金属纱窗 | 1.窗纱材料品种、规格:金钢纱 | m2 | 62.21
69 | 010807005001 | 金属格栅窗 | 1、不锈钢防盗网 | m2 | 109.98
70 | 010809004001 | 石材窗台板 | 1.内窗台做花岗岩窗台板 2.内窗台作法选用11ZJ501 3/25 | m2 | 2.02
71 | 010901001001 | 瓦屋面 | 屋面2不上人屋面,红色水泥瓦,局部破损部位更换 | m2 | 62.57
72 | 010901003001 | 阳光板屋面 | 屋面3原阳光板拆除后更换 | m2 | 34.14
73 | 010902001001 | 屋面卷材防水 | 1.屋面1上人屋面,做法详15ZJ001屋105-2F1(防水）（一层4.0厚改性沥青防水卷材,Ⅱ级防水） 2.卷材上翻30cm | m2 | 66.5
74 | 010902004001 | 屋面排水管 | 1.排水管品种、规格:Φ110PVC管 2.雨水斗、山墙出水口品种、规格:出水口参11ZJ201 4/37 1/39 | m | 52.5
75 | 010902007001 | 屋面天沟防水 | 原天沟面层全部铲除外运,重做防水,做法详11ZJ201中第9页节点3，一层4.0厚改性沥青防水卷材 | m2 | 75.01
76 | 011101005001 | 环氧地坪地面 | 一层地面： 1、0.25~1mm厚无溶剂环氧面涂 2、0.5-1mm厚无溶剂环氧腻子,强度达标后表面进行修补打磨 3、无溶剂环氧底料一道 4、100mm厚C25混凝土,随打随抹光 5、100mm厚混合石基层 6、素土夯实 | m2 | 199.37
77 | 011102001001 | 石材楼地面 | 1.面层材料品种、规格、颜色:镜面灰色大理石 2.详15ZJ001地205: | m2 | 12.96
78 | 011102003001 | 块料楼地面 | 1.面层材料品种、规格、颜色:600*600mm棕色仿古地面砖 2.详15ZJ001楼201F2: | m2 | 35.75
79 | 011105003001 | 块料踢脚线 | 1.踢脚线高度:0.15m 2.面层材料品种、规格、颜色:面砖 3.详15ZJ001踢14: | m2 | 49.3
80 | 011106001001 | 石材楼梯面层 | 1.面层材料品种、规格、颜色:镜面灰色大理石带防滑槽 2.详15ZJ001楼205 | m2 | 25.92
81 | 011107001001 | 石材台阶面 | 1.面层材料品种、规格、颜色:600*600mm毛面黄色大理石 2.详15ZJ001地205: | m2 | 5
82 | 011107001002 | 石材台阶面 | 1.面层材料品种、规格、颜色:600*600mm毛面黄色大理石 2.详15ZJ001楼205: | m2 | 1.64
83 | 011102003002 | 块料楼地面 | 二层楼面： 1.结合层厚度、砂浆配合比:30厚1:3干硬性水泥砂浆结合层 2.面层材料品种、规格、颜色:600*600mm防滑地砖 3.原楼地面做法破除至结构层并外运: | m2 | 135.15
84 | 011201001001 | 墙面一般抹灰 | 详15ZJ001内墙7 | m2 | 9.48
85 | 011204003001 | 块料墙面 | 1.墙体类型:露台 2.安装方式:水泥砂浆粘贴 3.面层材料品种、规格、颜色:300*600mm米黄色抛光加工砖 4.详15ZJ001裙12: | m2 | 26.03
86 | 011302001001 | 吊顶天棚 | 1.铝扣板吊顶600*600 2.配套金属龙骨，吊顶底高2.8m 3.详15ZJ001棚7: | m2 | 87.05
87 |  | 油漆、涂料、裱糊工程
88 | 011406001001 | 抹灰面油漆 | 1.墙面乳胶漆 2.详见15ZJ001 涂304 | m2 | 1053.38
89 | 011406001002 | 抹灰面油漆 | 1.天棚面乳胶漆 2.详见15ZJ001 涂304 | m2 | 309.67
90 | 011406001003 | 抹灰面油漆 | 1.基层类型:抹灰层 2.油漆品种、刷漆遍数:油漆，采用专用腻子找平 3.部位:外墙 | m2 | 736.62
91 | 011502007001 | 塑料装饰线 | 1.基层类型:外墙 2.线条材料品种、规格、颜色:15宽黑色胶条 | m | 1581.94
92 | 011503001001 | 楼梯不锈钢栏杆 | 1.扶手材料种类、规格:详11ZJ401 15/37 2.栏杆材料种类、规格:详11ZJ401 Y/37 14/37 | m | 15.28
93 | 011506003001 | 玻璃雨篷 | 1.玻璃雨篷固定方式:220系列不锈钢驳接爪 2.龙骨材料种类、规格、中距:200*100*6mm方管 3.玻璃材料品种、规格:6+1.14+6夹胶钢化玻璃 | m2 | 5
94 | 011601001001 | 砖砌体拆除 | 拆除原墙体，废渣外运 | m3 | 11.63
95 | 011602001001 | 混凝土构件拆除 | 一层混凝土地面拆除及外运 | m2 | 148.6
96 | 011602001002 | 拆除案台 | 拆除原厨房案台，废渣外运 | 项 | 1
97 | 011605002001 | 立面块料拆除 | 拆除外墙面砖，废渣外运 | m2 | 108.24
98 | 011606002001 | 墙柱面龙骨及饰面拆除 | 拆除原房间墙面木墙板，废渣外运 | m2 | 76.19
99 | 011606003001 | 天棚面龙骨及饰面拆除 | 拆除原房间木制吊顶，废渣外运 | m2 | 41.82
100 | 011605002002 | 立面块料拆除 | 拆除原卫生间、露台及厨房墙面砖，废渣外运 | m2 | 208.64
101 | 011605002003 | 立面块料拆除 | 拆除原面砖踢脚线，废渣外运 | m2 | 49.3
102 | 011605001001 | 平面块料拆除 | 拆除原卫生间地面及蹲位，废渣外运 | m2 | 50.77
103 | 011104001001 | 地毯楼地面 | 拆除原楼梯地毯，废渣外运 | m2 | 20.86
104 | 011608003001 | 铲除裱糊面 | 拆除原墙面墙纸，废渣外运 | m2 | 910.41
105 | 011606003002 | 天棚面龙骨及饰面拆除 | 拆除原卫生间及走道吊顶并外运 | m2 | 128.82
106 | 011608002001 | 铲除涂料面 | 1.铲除部位名称:内外墙面及天棚涂料 2.废渣外运: | m2 | 1546.03
107 | 011609001001 | 栏杆、栏板拆除 | 原楼梯栏杆拆除并外运 | m | 15.28
108 | 011610002001 | 金属门窗拆除 | 原门窗拆除并外运 | 樘 | 48
109 | 011612001001 | 管道拆除 | 拆除原屋面落水管并外运 | m | 52.5
110 | 011612002001 | 卫生洁具拆除 | 1.卫生洁具种类:大便器 2.废渣外运: | 套 | 4
111 |  | 补充分部
112 | 01B001 | 女儿墙泛水 | 参15ZJ201 2/14 | m | 46.28
113 |  | 措施项目
114 | 011701003001 | 里脚手架 | 内墙装饰里脚手架 | m2 | 1160.64
115 | 011701008001 | 外装饰吊篮 | 外装饰吊篮 | m2 | 692.1
116 | 011703001001 | 垂直运输 | 1.建筑物檐口高度、层数:7.5m、二层 | m2 | 475.11
117 |  | 油漆、涂料、裱糊工程
118 | 011406001004 | 抹灰面油漆 | 1.基层类型:抹灰层 2.油漆品种、刷漆遍数:油漆，采用专用腻子找平 3.部位:外墙 | m2 | 736.62
119 |  | 其他装饰工程
120 | 011502007002 | 塑料装饰线 | 1.基层类型:外墙 2.线条材料品种、规格、颜色:15宽黑色胶条 | m | 1581.94
121 |  | 拆除工程
122 | 011605002004 | 立面块料拆除 | 拆除外墙面砖，废渣外运 | m2 | 108.24
123 | 011608002002 | 铲除涂料面 | 1.铲除部位名称:外墙面涂料 2.废渣外运: | m2 | 554.38
124 |  | 措施项目
125 | 011701008002 | 外装饰吊篮 | 外装饰吊篮 | m2 | 692.1