## Sheet1
分部分项工程和单价措施项目清单与计价表
工程名称：枝江市人民医院室外照明工程 |  |  |  |  | 标段： |  |  | 第 1 页 共 5 页
序号 | 项目编码 | 项目名称 | 项目特征描述 | 计量单位 |  | 工程量 | 金额（元）
[7 empty] | 综合单价 |  | 合价 | 其中
暂估价
| C.4 | 电气设备安装工程
1 | 030404017001 | 配电箱 | 1.名称:路灯控制箱 2.规格:AL-LD1； 3、基础形式、材质、规格:不锈钢箱体； 4、配置: 内设时控开关，32A接触器输出 5、.安装方式:明装 底边距地1.5m | 台 |  | 1
2 | 030404017002 | 配电箱 | 1.名称:照明配电箱 2.规格:AL-LD2； 3.材质:不锈钢箱体； 4、配置: 内设时控开关，32A接触器输出； 5.安装方式:明装 底边距地1.5m。 | 台 |  | 1
3 | 030404017005 | 配电箱 | 1.名称:照明配电箱 2.规格:AL-LD3 3.基础形式、材质、规格:不锈钢 4.安装方式:明装 底边距地1.5m | 台 |  | 1
4 | 030404017004 | 配电箱 | 1.名称:照明配电箱 2.规格:AL-LD4 3.基础形式、材质、规格:不锈钢 4.安装方式:明装 底边距地1.5m | 台 |  | 2
5 | 040803001001 | 电缆 | 1.名称:管内照明电缆线敷设 （导线截面35mm2以内） 2.型号:WDZ-YJY3*6mm2 | m |  | 2376.98
6 | 030408003001 | 电缆保护管 | 1.名称:HDPE波纹管 2.材质:塑料管 3.规格:DN50 4.敷设方式:埋地0.5m | m |  | 920.65
7 | 030408003002 | 电缆保护管 | 1.名称:电缆保护管 2.材质:镀锌钢管 3.规格:SC50 4.敷设方式:埋地0.8m | m |  | 128
本页小计
注：为计取规费等的使用，可在表中增设其中：“定额人工费”。
表—08
分部分项工程和单价措施项目清单与计价表
工程名称：枝江市人民医院室外照明工程 |  |  |  |  | 标段： |  |  | 第 2 页 共 5 页
序号 | 项目编码 | 项目名称 | 项目特征描述 | 计量单位 |  | 工程量 | 金额（元）
[7 empty] | 综合单价 |  | 合价 | 其中
暂估价
8 | 030408003005 | 电缆保护管 | 停车场高杆灯线路维修： 1.名称:HDPE波纹管 2.材质:塑料管 3.规格:DN50 4.敷设方式:埋地0.5m | m |  | 246.29
9 | 030412008001 | 中杆灯 | 1.名称:多头立柱广场灯（高8m） 2.规格:200W； 3、灯杆材质：热镀锌灯杆； 4、灯架材质：，铝合金； 4.基础垫层：100厚C10混凝土垫层； 5.路灯独立基座：C30混凝土. 6.预埋件制作安装; 7、接地要求：接地角钢L50*5 L=2500mm 8、基础开挖及回填。 | 套 |  | 2
10 | 030412008002 | 中杆灯 | 1.名称:多头立柱广场灯（高6m） 2.规格:200W； 3、灯杆材质：热镀锌灯杆； 4、灯架材质：，铝合金； 5、基础垫层：100厚C10混凝土垫层； 6.路灯独立基座：C30混凝土. 7、预埋件制作安装; 8、接地要求：接地角钢L50*5 L=2500mm 9、基础开挖及回填。 | 套 |  | 6
分部小计
| D.1 | 土石方工程
11 | 040101002002 | 挖沟槽土方 | 停车场地下线线路维修挖沟槽： 1.土壤类别:根据施工现场实际情况考虑 2.挖土深度:0.5m | m3 |  | 74.1
本页小计
注：为计取规费等的使用，可在表中增设其中：“定额人工费”。
表—08
分部分项工程和单价措施项目清单与计价表
工程名称：枝江市人民医院室外照明工程 |  |  |  |  | 标段： |  |  | 第 3 页 共 5 页
序号 | 项目编码 | 项目名称 | 项目特征描述 | 计量单位 |  | 工程量 | 金额（元）
[7 empty] | 综合单价 |  | 合价 | 其中
暂估价
12 | 040103001001 | 回填方 | 管槽回填： 1.密实度要求:满足设计和规范需求 2.填方粒径要求:投标单位根据现场实际情况自行考虑 3.填方来源、运距:原土回填 | m3 |  | 73.3
分部小计
| D.2 | 道路工程
13 | 040203006001 | 沥青混凝土 | 1.沥青混凝土种类:3cm厚细粒式沥青混凝土AC-13C 2.粘油层 3.沥青混凝土种类:5cm中粒式沥青混凝土AC-16C 4.混凝土强度等级:35cm厚C30商品混凝土基层 | m2 |  | 18.5
14 | 040204002001 | 人行道块料铺设 | 1.荷兰砖及10cm厚C15商品混凝土垫层恢复（荷兰砖其中一半二次利用） | m2 |  | 47
分部小计
| D.5 | 管网工程
15 | 040504001001 | 砌筑井 | 1.垫层:100mm厚砂砾垫层 2.基础:150mm厚C20混凝土 3.砌筑材料品种、规格、强度等级:NU7.5120mm普通混凝土标准砖，M7.5水泥砂浆砌筑 4.砂浆强度等级、配合比:10mm厚1：3水泥砂浆抹面 5.盖板材质、规格：预制混凝土井盖板安装； 6、基础开挖及回填。 | 座 |  | 14
分部小计
| D.8 | 路灯工程
本页小计
注：为计取规费等的使用，可在表中增设其中：“定额人工费”。
表—08
分部分项工程和单价措施项目清单与计价表
工程名称：枝江市人民医院室外照明工程 |  |  |  |  | 标段： |  |  | 第 4 页 共 5 页
序号 | 项目编码 | 项目名称 | 项目特征描述 | 计量单位 |  | 工程量 | 金额（元）
[7 empty] | 综合单价 |  | 合价 | 其中
暂估价
16 | 040805004001 | 景观照明灯 | 1.名称:3.5m高庭院灯 2.型号:LED单头 50W 3.规格;铝合金材质 4、基础垫层：100厚C10混凝土； 5、基座：C30独立基础； 6、预埋铁件制作安装； 7、接地要求：L40*4角钢，L=2500mm; 8、土方开挖及回填。 | 套 |  | 42
17 | 040805004002 | 景观照明灯 | 1.名称:3.5m高庭院灯 2.型号:LED双头 50W 3.规格;铝合金材质 4、基础垫层：100厚C10混凝土； 5、基座：C30独立基础； 6、预埋铁件制作安装； 7、接地要求：L40*4角钢，L=2500mm; 8、土方开挖及回填。 | 套 |  | 5
18 | 040805002001 | 中杆照明灯 | 1. 名称: 单臂顶套中杆路灯 2. 型号: 原有 3. 灯杆材质、高度: 原有不亮整修 | 套 |  | 12
分部小计
| D.10 | 拆除工程
19 | 041001001001 | 拆除路面 | 预埋线管开挖，原医院室外室外沥青混凝土路面及基层破凿： 1.材质:无筋混凝土； 2.厚度:18Cm； 3、拆除沥青混凝土废渣块外运。 | m2 |  | 18.5
20 | 041001002001 | 拆除人行道 | 1.材质:荷兰砖拆除，垫层破除及外运 2.运距:8km | m2 |  | 47
分部小计
措施项目
本页小计
注：为计取规费等的使用，可在表中增设其中：“定额人工费”。
表—08
分部分项工程和单价措施项目清单与计价表
工程名称：枝江市人民医院室外照明工程 |  |  |  |  | 标段： |  |  | 第 5 页 共 5 页
序号 | 项目编码 | 项目名称 | 项目特征描述 | 计量单位 |  | 工程量 | 金额（元）
[7 empty] | 综合单价 |  | 合价 | 其中
暂估价
21 | 011705001001 | 大型机械设备进出场及安拆 |  | 台·次 |  | 1
分部小计
本页小计
合 计
注：为计取规费等的使用，可在表中增设其中：“定额人工费”。
表—08