## 预算模板
枝江市妇幼保健院儿童康复项目装修工程清单
工程名称：综合楼四楼装修工程 工程地址：民主大道111号
联系电话：13872647917 时间：2023年 2 月 1 日
序号 | 项目名称 | 单位 | 数量 | 材 料 工 艺 及 说 明
一 | 物理治疗室
1 | 插座 | 个 | 4 | 明装5孔插座，含人工安装
2 | 电源线 | m | 30 | 2.5mm²铜芯线，含人工安装
3 | 线槽 | m | 10 | 明装线槽，含人工安装
二 | 融合教室
1 | 投影 | 套 | 1 | 高清电动幕布100寸4：3、绿联10米HDMI高清线、松下QX3201投影仪、投影仪吊架（伸缩0.75-1.5米）、先科K5音箱2个、D62公放、IP-COM16口千兆交换机，电源线网线排插等辅材，含人工安装调试等
三 | 作业治疗室
1 | 墙体拆除 | ㎡ | 18 | 人工拆除，垃圾打包外运
2 | 局部恢复 | 项 | 1 | 原墙体拆除后，地面地板胶、顶面集成吊顶、墙面乳胶漆恢复
四 | 儿童办公室
1 | 玻璃隔墙 | ㎡ | 10 | 双层玻璃带百叶帘，5mm厚钢化玻璃，83型材，1.2-1.4厚型材，含人工安装
2 | 玻璃门 | 扇 | 1 | 钢化玻璃门，83型材，1.2-1.4厚型材，含人工安装及配件
五 | 运动大厅
1 | 拆除原有操作台 | m | 6 | 人工拆除，垃圾打包外运
2 | 软包 | ㎡ | 34.5 | 墙面及室内小水管道基层处理，安装1.1米高软包
六 | 治疗室（个训室、心理室、吞咽言语治疗室）
1 | 墙体拆除 | ㎡ | 14.5 | 人工拆除，垃圾打包外运
2 | 隔墙 | ㎡ | 10 | 夹心彩钢板隔墙，含人工安装
3 | 门 | 扇 | 2 | 成品夹心彩钢板门，含人工安装及配件
4 | 玻璃窗 | 项 | 1 | 1420*1300，10mm厚钢化玻璃，含运输及安装
5 | 蹲便器拆除及恢复 | 项 | 1 | 拆除原有蹲便器，做防水，安装儿童蹲便器、水箱及无障碍扶手
6 | 洗手台 | 项 | 1 | 拆除原有洗手台，定制儿童尺寸大理石洗手台
七 | 感觉统合训练室
1 | 拆除墙体 | 项 | 1 | 原有墙体上开窗洞0.8*1.6米，人工拆除，垃圾打包外运
2 | 钢化玻璃窗 | 项 | 1 | 0.8*1.6米10mm厚钢化玻璃，四周窗套木芯板基层、不锈钢包边，大理石窗台
八 | 成品保护及脚手架 | 项 | 1 | 石膏板铺地保护，油布薄膜覆盖保护现场原有设备等，脚手架等
九 | 保洁 | 项 | 1
十 | 监控 | 项 | 1 | TP300万红外半球高清H.265\4mm摄像头13台，12伏小耳朵室内电源13个，TP16路TL-NVR6116C-L硬盘录像机1台，西数4T内存监控硬盘1块，超五类复合线300米，IP-COM16口千兆交换机1台，公牛6插位3米排插2个，HKC24寸高清显示器1台，电源线辅材等，含人工安装调试等