## E.2.1 分部分项工程项目清单计价表【管道安装】
分部分项工程项目清单计价表
工程名称：锅炉房安装 |  |  |  | 标段：枝江市天茂农业开发有限公司农产品绿色加工产业园项目（一期） |  |  | 第 1 页 共 33 页
序号 | 项目编码 | 项目名称 | 项目特征描述 |  | 计量 单位 | 工程量 |  | 金额（元）
[8 empty] | 综合单价 | 合价
主蒸汽管道
1 | 030801001001 | 无缝钢管 ∅273×7 | 1.材质:20 2.连接方式:氩电联焊 3.规格: φ273×7 4.水压试验、严密性试验、蒸汽吹扫 5.防腐要求：详见设计文件 6.不足之处详见设计文件 |  | m | 20
2 | 030801001002 | 无缝钢管 ∅219×6 | 1.材质:20 2.连接方式:氩电联焊 3.规格: ∅219×6 4.水压试验、严密性试验、蒸汽吹扫 5.防腐要求：详见设计文件 6.不足之处详见设计文件 |  | m | 15
3 | 030801001003 | 无缝钢管 ∅159×5 | 1.材质:20 2.连接方式:氩电联焊 3.规格: ∅159×5 4.水压试验、严密性试验、蒸汽吹扫 5.防腐要求：详见设计文件 6.不足之处详见设计文件 |  | m | 15
4 | 030801001004 | 无缝钢管 ∅38×3 | 1.材质:20 2.连接方式:氩电联焊 3.规格: ∅38×3 4.水压试验、严密性试验、蒸汽吹扫 5.防腐要求：详见设计文件 6.不足之处详见设计文件 |  | m | 30
5 | 030801001005 | 无缝钢管 ∅32×2.5 | 1.材质:20 2.连接方式:氩电联焊 3.规格: ∅32×2.5 4.水压试验、严密性试验、蒸汽吹扫 5.防腐要求：详见设计文件 6.不足之处详见设计文件 |  | m | 15
本页小计
注：如有场地硬化及现场围挡清单，除招标文件规定或合同另有约定外，在分部分项工程项目清单中填列。
分部分项工程项目清单计价表
工程名称：锅炉房安装 |  |  |  | 标段：枝江市天茂农业开发有限公司农产品绿色加工产业园项目（一期） |  |  | 第 2 页 共 33 页
序号 | 项目编码 | 项目名称 | 项目特征描述 |  | 计量 单位 | 工程量 |  | 金额（元）
[8 empty] | 综合单价 | 合价
6 | 030801001006 | 无缝钢管 ∅25×2 | 1.材质:20 2.连接方式:氩电联焊 3.规格: ∅25×2 4.水压试验、严密性试验、蒸汽吹扫 5.防腐要求：详见设计文件 6.不足之处详见设计文件 |  | m | 15
7 | 030804001001 | 无缝热压弯头 PN25 DN250 45° | 1.材质:20 2.连接方式:氩电联焊 3.型号、规格:无缝热压弯头 PN25 DN250 45° 4.不足之处详见设计文件 |  | 个 | 4
8 | 030804001002 | 无缝热压弯头 PN25 DN200 90° | 1.材质:20 2.连接方式:氩电联焊 3.型号、规格:无缝热压弯头 PN25 DN200 90° 4.不足之处详见设计文件 |  | 个 | 4
9 | 030804001003 | 无缝热压弯头 PN25 DN150A 90° | 1.材质:20 2.连接方式:氩电联焊 3.型号、规格:无缝热压弯头 PN25 DN150A 90° 4.不足之处详见设计文件 |  | 个 | 4
10 | 030804001004 | 热压三通 PN25 DN250×DN200 | 1.材质:20 2.连接方式:氩电联焊 3.型号、规格:热压三通 PN25 DN250×DN200 4.不足之处详见设计文件 |  | 个 | 1
11 | 030804001005 | 热压三通 PN25 DN250×DN150A | 1.材质:20 2.连接方式:氩电联焊 3.型号、规格:热压三通 PN25 DN250×DN150A 4.不足之处详见设计文件 |  | 个 | 1
12 | 030807003001 | 截止阀 PN25 DN20 | 1.名称：截止阀 PN25 DN20 2.材质:组合件 3.型号、规格:J41H-25;接管∅25×2 4.不足之处详见设计文件 |  | 个 | 3
本页小计
注：如有场地硬化及现场围挡清单，除招标文件规定或合同另有约定外，在分部分项工程项目清单中填列。
分部分项工程项目清单计价表
工程名称：锅炉房安装 |  |  |  | 标段：枝江市天茂农业开发有限公司农产品绿色加工产业园项目（一期） |  |  | 第 3 页 共 33 页
序号 | 项目编码 | 项目名称 | 项目特征描述 |  | 计量 单位 | 工程量 |  | 金额（元）
[8 empty] | 综合单价 | 合价
13 | 030807003002 | 截止阀 PN25 DN25 | 1.名称：截止阀 PN25 DN25 2.材质:组合件 3.型号、规格:J41H-25;接管∅32×2.5 4.不足之处详见设计文件 |  | 个 | 1
14 | 030807003003 | 截止阀 PN25 DN32 | 1.名称：截止阀 PN25 DN32 2.材质:组合件 3.型号、规格:J41H-25;接管∅38×3 4.不足之处详见设计文件 |  | 个 | 4
15 | 030807003004 | 疏水阀 PN25 DN32 | 1.名称：疏水阀 PN25 DN32 2.材质:组合件 3.型号、规格:CS49H-25;接管∅38×3 4.不足之处详见设计文件 |  | 个 | 1
16 | 030807004001 | 电动截止阀 PN25 DN32 | 1.名称：电动截止阀 PN25 DN32 2.材质:组合件 3.型号、规格:J941H-25;接管∅38×3 4.不足之处详见设计文件 |  | 个 | 1
17 | 030807003005 | 闸阀 PN25 DN250 | 1.名称：闸阀 PN25 DN250 2.材质:组合件 3.型号、规格:Z41H-25;接管∅273×7 4.不足之处详见设计文件 |  | 个 | 1
18 | 030810002001 | 突面对焊法兰 PN25 DN20 | 1.材质:20 2.型号、规格:突面对焊法兰 PN25 DN20 3.不足之处详见设计文件 |  | 片 | 6
19 | 030810002002 | 突面对焊法兰 PN25 DN25 | 1.材质:20 2.型号、规格:突面对焊法兰 PN25 DN25 3.不足之处详见设计文件 |  | 片 | 2
20 | 030810002003 | 突面对焊法兰 PN25 DN32 | 1.材质:20 2.型号、规格:突面对焊法兰 PN25 DN32 3.不足之处详见设计文件 |  | 片 | 12
本页小计
注：如有场地硬化及现场围挡清单，除招标文件规定或合同另有约定外，在分部分项工程项目清单中填列。
分部分项工程项目清单计价表
工程名称：锅炉房安装 |  |  |  | 标段：枝江市天茂农业开发有限公司农产品绿色加工产业园项目（一期） |  |  | 第 4 页 共 33 页
序号 | 项目编码 | 项目名称 | 项目特征描述 |  | 计量 单位 | 工程量 |  | 金额（元）
[8 empty] | 综合单价 | 合价
21 | 030810002004 | 突面对焊法兰 PN25 DN250 | 1.材质:20 2.型号、规格:突面对焊法兰 PN25 DN250 3.不足之处详见设计文件 |  | 片 | 2
22 | 030813003001 | 焊缝X射线探伤 | 1.底片规格：80mm×300mm |  | 张 | 227
主给水管道
23 | 030801001007 | 无缝钢管 ∅89×5 | 1.材质:20 2.连接方式:氩电联焊 3.规格: φ89×5 4.水压试验、水冲洗 5.防腐要求：详见设计文件 6.不足之处详见设计文件 |  | m | 50
24 | 030801001008 | 无缝钢管 ∅76×4 | 1.材质:20 2.连接方式:氩电联焊 3.规格: ∅76×4 4.水压试验、水冲洗 5.防腐要求：详见设计文件 6.不足之处详见设计文件 |  | m | 40
25 | 030801001009 | 无缝钢管 ∅57×3 | 1.材质:20 2.连接方式:氩电联焊 3.规格: ∅57×3 4.水压试验、水冲洗 5.防腐要求：详见设计文件 6.不足之处详见设计文件 |  | m | 10
26 | 030801001010 | 无缝钢管 ∅25×2 | 1.材质:20 2.连接方式:氩电联焊 3.规格: ∅25×2 4.水压试验、水冲洗 5.防腐要求：详见设计文件 6.不足之处详见设计文件 |  | m | 30
27 | 030804001006 | 无缝热压弯头 PN25 DN80 90° | 1.材质:20 2.连接方式:氩电联焊 3.型号、规格:无缝热压弯头 PN25 DN80 90° 4.不足之处详见设计文件 |  | 个 | 8
本页小计
注：如有场地硬化及现场围挡清单，除招标文件规定或合同另有约定外，在分部分项工程项目清单中填列。
分部分项工程项目清单计价表
工程名称：锅炉房安装 |  |  |  | 标段：枝江市天茂农业开发有限公司农产品绿色加工产业园项目（一期） |  |  | 第 5 页 共 33 页
序号 | 项目编码 | 项目名称 | 项目特征描述 |  | 计量 单位 | 工程量 |  | 金额（元）
[8 empty] | 综合单价 | 合价
28 | 030804001007 | 无缝热压弯头 PN25 DN65 90° | 1.材质:20 2.连接方式:氩电联焊 3.型号、规格:无缝热压弯头 PN25 DN65 90° 4.不足之处详见设计文件 |  | 个 | 8
29 | 030804001008 | 无缝热压弯头 PN25 DN50 90° | 1.材质:20 2.连接方式:氩电联焊 3.型号、规格:无缝热压弯头 PN25 DN50 90° 4.不足之处详见设计文件 |  | 个 | 2
30 | 030804001009 | 锻制三通 PN25 DN80×DN80 | 1.材质:20 2.连接方式:氩电联焊 3.型号、规格:锻制三通 PN25 DN80×DN80 4.不足之处详见设计文件 |  | 个 | 4
31 | 030804001010 | 锻制三通 PN25 DN65×DN65 | 1.材质:20 2.连接方式:氩电联焊 3.型号、规格:锻制三通 PN25 DN65×DN65 4.不足之处详见设计文件 |  | 个 | 2
32 | 030804001011 | 锻制三通 PN25 DN65×DN50 | 1.材质:20 2.连接方式:氩电联焊 3.型号、规格:锻制三通 PN25 DN65×DN50 4.不足之处详见设计文件 |  | 个 | 2
33 | 030804001012 | 钢板焊制异径管 PN25 DN65×DN50 | 1.材质:20 2.连接方式:氩电联焊 3.型号、规格:钢板焊制异径管 PN25 DN65×DN50 4.不足之处详见设计文件 |  | 个 | 2
34 | 030804001013 | 钢板焊制异径管 PN25 DN80×DN65 | 1.材质:20 2.连接方式:氩电联焊 3.型号、规格:钢板焊制异径管 PN25 DN80×DN65 4.不足之处详见设计文件 |  | 个 | 2
35 | 030804001014 | 对焊堵头 PN25 DN80 | 1.材质:20 2.连接方式:氩电联焊 3.型号、规格:对焊堵头 PN25 DN80 4.不足之处详见设计文件 |  | 个 | 2
本页小计
注：如有场地硬化及现场围挡清单，除招标文件规定或合同另有约定外，在分部分项工程项目清单中填列。
分部分项工程项目清单计价表
工程名称：锅炉房安装 |  |  |  | 标段：枝江市天茂农业开发有限公司农产品绿色加工产业园项目（一期） |  |  | 第 6 页 共 33 页
序号 | 项目编码 | 项目名称 | 项目特征描述 |  | 计量 单位 | 工程量 |  | 金额（元）
[8 empty] | 综合单价 | 合价
36 | 030804001015 | 对焊堵头 PN25 DN65 | 1.材质:20 2.连接方式:氩电联焊 3.型号、规格:对焊堵头 PN25 DN65 4.不足之处详见设计文件 |  | 个 | 2
37 | 030807003006 | 截止阀 PN25 DN20 | 1.名称：截止阀 PN25 DN20 2.材质:组合件 3.型号、规格:J41H-25;接管∅25×2 4.不足之处详见设计文件 |  | 个 | 10
38 | 030807004002 | 电动截止阀 PN25 DN50 | 1.名称：电动截止阀 PN25 DN50 2.材质:组合件 3.型号、规格:J941H-25;接管∅57×3 4.不足之处详见设计文件 |  | 个 | 1
39 | 030807003007 | 截止阀 PN25 DN50 | 1.名称：截止阀 PN25 DN50 2.材质:组合件 3.型号、规格:J41H-25;接管∅57×3 4.不足之处详见设计文件 |  | 个 | 5
40 | 030807003008 | 止回阀 PN25 DN50 | 1.名称：止回阀 PN25 DN502.材质:组合件 3.型号、规格:H44H-25;接管∅57×3 4.不足之处详见设计文件 |  | 个 | 2
41 | 030807004003 | 电动截止阀 PN25 DN80 | 1.名称：电动截止阀 PN25 DN80 2.材质:组合件 3.型号、规格:J941H-25;接管∅89×5 4.不足之处详见设计文件 |  | 个 | 1
42 | 030807003009 | 截止阀 PN25 DN80 | 1.名称：截止阀 PN25 DN80 2.材质:组合件 3.型号、规格:J41H-25;接管∅89×5 4.不足之处详见设计文件 |  | 个 | 5
本页小计
注：如有场地硬化及现场围挡清单，除招标文件规定或合同另有约定外，在分部分项工程项目清单中填列。
分部分项工程项目清单计价表
工程名称：锅炉房安装 |  |  |  | 标段：枝江市天茂农业开发有限公司农产品绿色加工产业园项目（一期） |  |  | 第 7 页 共 33 页
序号 | 项目编码 | 项目名称 | 项目特征描述 |  | 计量 单位 | 工程量 |  | 金额（元）
[8 empty] | 综合单价 | 合价
43 | 030807003010 | 止回阀 PN25 DN80 | 1.名称：止回阀 PN25 DN80 2.材质:组合件 3.型号、规格:H44H-25;接管∅89×5 4.不足之处详见设计文件 |  | 个 | 2
44 | 030810002005 | 突面对焊法兰 PN25 DN20 | 1.材质:20 2.型号、规格:突面对焊法兰 PN25 DN20 3.不足之处详见设计文件 |  | 片 | 20
45 | 030810002006 | 突面对焊法兰 PN25 DN50 | 1.材质:20 2.型号、规格:突面对焊法兰 PN25 DN50 3.不足之处详见设计文件 |  | 片 | 16
46 | 030810002007 | 突面对焊法兰 PN25 DN80 | 1.材质:20 2.型号、规格:突面对焊法兰 PN25 DN80 3.不足之处详见设计文件 |  | 片 | 16
47 | 030813003002 | 焊缝X射线探伤 | 1.底片规格：80mm×300mm |  | 张 | 232
低压蒸汽管道
48 | 030801001011 | 无缝钢管 ∅219×6 | 1.材质:20 2.连接方式:氩电联焊 3.规格: ∅219×6 4.水压试验、严密性试验、蒸汽吹扫 5.防腐要求：详见设计文件 6.不足之处详见设计文件 |  | m | 20
49 | 030801001012 | 无缝钢管 ∅159×5 | 1.材质:20 2.连接方式:氩电联焊 3.规格: ∅159×5 4.水压试验、严密性试验、蒸汽吹扫 5.防腐要求：详见设计文件 6.不足之处详见设计文件 |  | m | 15
本页小计
注：如有场地硬化及现场围挡清单，除招标文件规定或合同另有约定外，在分部分项工程项目清单中填列。
分部分项工程项目清单计价表
工程名称：锅炉房安装 |  |  |  | 标段：枝江市天茂农业开发有限公司农产品绿色加工产业园项目（一期） |  |  | 第 8 页 共 33 页
序号 | 项目编码 | 项目名称 | 项目特征描述 |  | 计量 单位 | 工程量 |  | 金额（元）
[8 empty] | 综合单价 | 合价
50 | 030801001013 | 无缝钢管 ∅76×4 | 1.材质:20 2.连接方式:氩电联焊 3.规格: ∅76×4 4.水压试验、严密性试验、蒸汽吹扫 5.防腐要求：详见设计文件 6.不足之处详见设计文件 |  | m | 15
51 | 030801001014 | 无缝钢管 ∅38×3 | 1.材质:20 2.连接方式:氩电联焊 3.规格: ∅38×3 4.水压试验、严密性试验、蒸汽吹扫 5.防腐要求：详见设计文件 6.不足之处详见设计文件 |  | m | 30
52 | 030801001015 | 无缝钢管 ∅32×2.5 | 1.材质:20 2.连接方式:氩电联焊 3.规格: ∅32×2.5 4.水压试验、严密性试验、蒸汽吹扫 5.防腐要求：详见设计文件 6.不足之处详见设计文件 |  | m | 15
53 | 030801001016 | 无缝钢管 ∅25×2 | 1.材质:20 2.连接方式:氩电联焊 3.规格: ∅25×2 4.水压试验、严密性试验、蒸汽吹扫 5.防腐要求：详见设计文件 6.不足之处详见设计文件 |  | m | 15
54 | 030804001016 | 无缝热压弯头 PN25 DN200 45° | 1.材质:20 2.连接方式:氩电联焊 3.型号、规格:无缝热压弯头 PN25 DN200 45° 4.不足之处详见设计文件 |  | 个 | 6
55 | 030804001017 | 无缝热压弯头 PN25 DN150A 90° | 1.材质:20 2.连接方式:氩电联焊 3.型号、规格:无缝热压弯头 PN25 DN150A 90° 4.不足之处详见设计文件 |  | 个 | 10
本页小计
注：如有场地硬化及现场围挡清单，除招标文件规定或合同另有约定外，在分部分项工程项目清单中填列。
分部分项工程项目清单计价表
工程名称：锅炉房安装 |  |  |  | 标段：枝江市天茂农业开发有限公司农产品绿色加工产业园项目（一期） |  |  | 第 9 页 共 33 页
序号 | 项目编码 | 项目名称 | 项目特征描述 |  | 计量 单位 | 工程量 |  | 金额（元）
[8 empty] | 综合单价 | 合价
56 | 030804001018 | 无缝热压弯头 PN25 DN65 90° | 1.材质:20 2.连接方式:氩电联焊 3.型号、规格:无缝热压弯头 PN25 DN65 90° 4.不足之处详见设计文件 |  | 个 | 3
57 | 030804001019 | 热压三通 PN25 DN150A×DN150A | 1.材质:20 2.连接方式:氩电联焊 3.型号、规格:热压三通 PN25 DN150A×DN150A 4.不足之处详见设计文件 |  | 个 | 1
58 | 030804001020 | 钢板焊制异径管 PN25 DN200×DN150A | 1.材质:20 2.连接方式:氩电联焊 3.型号、规格:钢板焊制异径管 PN25 DN200×DN150A 4.不足之处详见设计文件 |  | 个 | 2
59 | 030804001021 | 钢板焊制异径管 PN25 DN150A×DN125A | 1.材质:20 2.连接方式:氩电联焊 3.型号、规格:钢板焊制异径管 PN25 DN150A×DN125A 4.不足之处详见设计文件 |  | 个 | 2
60 | 030807003011 | 截止阀 PN25 DN20 | 1.名称：截止阀 PN25 DN20 2.材质:组合件 3.型号、规格:J41H-25;接管∅25×2 4.不足之处详见设计文件 |  | 个 | 6
61 | 030807003012 | 截止阀 PN25 DN32 | 1.名称：截止阀 PN25 DN32 2.材质:组合件 3.型号、规格:JCS49H-25;接管∅38×3 4.不足之处详见设计文件 |  | 个 | 6
62 | 030807003013 | 疏水阀 PN25 DN32 | 1.名称：疏水阀 PN25 DN32 2.材质:组合件 3.型号、规格:CS49H-25;接管∅38×3 4.不足之处详见设计文件 |  | 个 | 2
本页小计
注：如有场地硬化及现场围挡清单，除招标文件规定或合同另有约定外，在分部分项工程项目清单中填列。
分部分项工程项目清单计价表
工程名称：锅炉房安装 |  |  |  | 标段：枝江市天茂农业开发有限公司农产品绿色加工产业园项目（一期） |  |  | 第 10 页 共 33 页
序号 | 项目编码 | 项目名称 | 项目特征描述 |  | 计量 单位 | 工程量 |  | 金额（元）
[8 empty] | 综合单价 | 合价
63 | 030807003014 | 截止阀 PN25 DN65 | 1.名称：截止阀 PN25 DN65 2.材质:组合件 3.型号、规格:J41H-25;接管∅76×4 4.不足之处详见设计文件 |  | 个 | 1
64 | 030807004004 | 电动闸阀 PN25 DN125A | 1.名称：电动闸阀 PN25 DN125A 2.材质:组合件 3.型号、规格:Z941H-25;接管∅133×4 4.不足之处详见设计文件 |  | 个 | 1
65 | 030807003015 | 闸阀 PN25 DN150A | 1.名称：闸阀 PN25 DN150A 2.材质:组合件 3.型号、规格:Z41H-25;接管∅159×4.5 4.不足之处详见设计文件 |  | 个 | 4
66 | 030807003016 | 闸阀 PN25 DN200 | 1.名称：闸阀 PN25 DN200 2.材质:组合件 3.型号、规格:Z41H-25;接管∅219×6 4.不足之处详见设计文件 |  | 个 | 1
67 | 030810002008 | 突面对焊法兰 PN25 DN20 | 1.材质:20 2.型号、规格:突面对焊法兰 PN25 DN20 3.不足之处详见设计文件 |  | 片 | 12
68 | 030810002009 | 突面对焊法兰 PN25 DN32 | 1.材质:20 2.型号、规格:突面对焊法兰 PN25 DN32 3.不足之处详见设计文件 |  | 片 | 16
69 | 030810002010 | 突面对焊法兰 PN25 DN65 | 1.材质:20 2.型号、规格:突面对焊法兰 PN25 DN65 3.不足之处详见设计文件 |  | 片 | 2
70 | 030810002011 | 突面对焊法兰 PN25 DN125A | 1.材质:20 2.型号、规格:突面对焊法兰 PN25 DN125A 3.不足之处详见设计文件 |  | 片 | 2
本页小计
注：如有场地硬化及现场围挡清单，除招标文件规定或合同另有约定外，在分部分项工程项目清单中填列。
分部分项工程项目清单计价表
工程名称：锅炉房安装 |  |  |  | 标段：枝江市天茂农业开发有限公司农产品绿色加工产业园项目（一期） |  |  | 第 11 页 共 33 页
序号 | 项目编码 | 项目名称 | 项目特征描述 |  | 计量 单位 | 工程量 |  | 金额（元）
[8 empty] | 综合单价 | 合价
71 | 030810002012 | 突面对焊法兰 PN25 DN150A | 1.材质:20 2.型号、规格:突面对焊法兰 PN25 DN150A 3.不足之处详见设计文件 |  | 片 | 8
72 | 030810002013 | 突面对焊法兰 PN25 DN200 | 1.材质:20 2.型号、规格:突面对焊法兰 PN25 DN200 3.不足之处详见设计文件 |  | 片 | 2
73 | 030813003003 | 焊缝X射线探伤 | 1.底片规格：80mm×300mm |  | 张 | 450
低压给水管道
74 | 030801001017 | 无缝钢管 ∅133×4 | 1.材质:20 2.连接方式:氩电联焊 3.规格: ∅133×4 4.水压试验、水冲洗 5.防腐要求：详见设计文件 6.不足之处详见设计文件 |  | m | 40
75 | 030801001018 | 无缝钢管 ∅89×4 | 1.材质:20 2.连接方式:氩电联焊 3.规格: ∅89×4 4.水压试验、水冲洗 5.防腐要求：详见设计文件 6.不足之处详见设计文件 |  | m | 30
76 | 030801001019 | 无缝钢管 ∅32×3 | 1.材质:20 2.连接方式:氩电联焊 3.规格: ∅32×3 4.水压试验、水冲洗 5.防腐要求：详见设计文件 6.不足之处详见设计文件 |  | m | 20
77 | 030801001020 | 无缝钢管 ∅25×2 | 1.材质:20 2.连接方式:氩电联焊 3.规格: ∅25×2 4.水压试验、水冲洗 5.防腐要求：详见设计文件 6.不足之处详见设计文件 |  | m | 30
本页小计
注：如有场地硬化及现场围挡清单，除招标文件规定或合同另有约定外，在分部分项工程项目清单中填列。
分部分项工程项目清单计价表
工程名称：锅炉房安装 |  |  |  | 标段：枝江市天茂农业开发有限公司农产品绿色加工产业园项目（一期） |  |  | 第 12 页 共 33 页
序号 | 项目编码 | 项目名称 | 项目特征描述 |  | 计量 单位 | 工程量 |  | 金额（元）
[8 empty] | 综合单价 | 合价
78 | 030801001021 | 无缝钢管 ∅18×2 | 1.材质:20 2.连接方式:氩电联焊 3.规格: ∅18×2 4.水压试验、水冲洗 5.防腐要求：详见设计文件 6.不足之处详见设计文件 |  | m | 20
79 | 030804001022 | 无缝热压弯头 PN16 DN300 90° | 1.材质:20 2.连接方式:氩电联焊 3.型号、规格:无缝热压弯头 PN16 DN300 90° 4.不足之处详见设计文件 |  | 个 | 10
80 | 030804001023 | 无缝热压弯头 PN16 DN250 90° | 1.材质:20 2.连接方式:氩电联焊 3.型号、规格:无缝热压弯头 PN16 DN250 90° 4.不足之处详见设计文件 |  | 个 | 2
81 | 030804001024 | 对焊堵头 PN16 DN25 | 1.材质:20 2.连接方式:氩电联焊 3.型号、规格:对焊堵头 PN16 DN25 4.不足之处详见设计文件 |  | 个 | 1
82 | 030804001025 | 对焊堵头 PN16 DN125A | 1.材质:20 2.连接方式:氩电联焊 3.型号、规格:对焊堵头 PN16 DN125A 4.不足之处详见设计文件 |  | 个 | 1
83 | 030807003017 | 截止阀 PN16 DN15 | 1.名称：截止阀 PN16 DN15 2.材质:组合件 3.型号、规格:J41H-16C;接管∅18×2 4.不足之处详见设计文件 |  | 个 | 3
84 | 030807003018 | 截止阀 PN16 DN20 | 1.名称：截止阀 PN16 DN20 2.材质:组合件 3.型号、规格:J41H-16C;接管∅25×2 4.不足之处详见设计文件 |  | 个 | 6
本页小计
注：如有场地硬化及现场围挡清单，除招标文件规定或合同另有约定外，在分部分项工程项目清单中填列。
分部分项工程项目清单计价表
工程名称：锅炉房安装 |  |  |  | 标段：枝江市天茂农业开发有限公司农产品绿色加工产业园项目（一期） |  |  | 第 13 页 共 33 页
序号 | 项目编码 | 项目名称 | 项目特征描述 |  | 计量 单位 | 工程量 |  | 金额（元）
[8 empty] | 综合单价 | 合价
85 | 030807003019 | 截止阀 PN16 DN25 | 1.名称：截止阀 PN16 DN25 2.材质:组合件 3.型号、规格:J41H-16C;接管∅32×3 4.不足之处详见设计文件 |  | 个 | 1
86 | 030807003020 | 闸阀 PN16 DN80 | 1.名称：闸阀 PN16 DN80 2.材质:组合件 3.型号、规格:J41H-16C;接管∅89×4 4.不足之处详见设计文件 |  | 个 | 4
87 | 030807003021 | 闸阀 PN16 DN125A | 1.名称：闸阀 PN16 DN125A 2.材质:组合件 3.型号、规格:Z41H-16C;接管∅133×4 4.不足之处详见设计文件 |  | 个 | 1
88 | 030810002014 | 突面对焊法兰 PN16 DN15 | 1.材质:20 2.型号、规格:突面对焊法兰 PN16 DN15 3.不足之处详见设计文件 |  | 片 | 6
89 | 030810002015 | 突面对焊法兰 PN16 DN20 | 1.材质:20 2.型号、规格:突面对焊法兰 PN16 DN20 3.不足之处详见设计文件 |  | 片 | 12
90 | 030810002016 | 突面对焊法兰 PN16 DN25 | 1.材质:20 2.型号、规格:突面对焊法兰 PN16 DN25 3.不足之处详见设计文件 |  | 片 | 2
91 | 030810002017 | 突面对焊法兰 PN16 DN80 | 1.材质:20 2.型号、规格:突面对焊法兰 PN16 DN80 3.不足之处详见设计文件 |  | 片 | 8
92 | 030810002018 | 突面对焊法兰 PN16 DN125A | 1.材质:20 2.型号、规格:突面对焊法兰 PN16 DN125A 3.不足之处详见设计文件 |  | 片 | 2
本页小计
注：如有场地硬化及现场围挡清单，除招标文件规定或合同另有约定外，在分部分项工程项目清单中填列。
分部分项工程项目清单计价表
工程名称：锅炉房安装 |  |  |  | 标段：枝江市天茂农业开发有限公司农产品绿色加工产业园项目（一期） |  |  | 第 14 页 共 33 页
序号 | 项目编码 | 项目名称 | 项目特征描述 |  | 计量 单位 | 工程量 |  | 金额（元）
[8 empty] | 综合单价 | 合价
93 | 030807003022 | 滤网 PN16 DN40 | 1.名称：滤网 PN16 DN40 2.材质:20 3.型号、规格:;接管∅45×3 4.不足之处详见设计文件 |  | 个 | 4
94 | 030813003004 | 焊缝X射线探伤 | 1.底片规格：80mm×300mm |  | 张 | 330
溢放水管道
95 | 030801001022 | 无缝钢管 ∅133×4 | 1.材质:20 2.连接方式:氩电联焊 3.规格: ∅133×4 4.水压试验、水冲洗 5.防腐要求：详见设计文件 6.不足之处详见设计文件 |  | m | 70
96 | 030801001023 | 无缝钢管 ∅89×4 | 1.材质:20 2.连接方式:氩电联焊 3.规格: ∅89×4 4.水压试验、水冲洗 5.防腐要求：详见设计文件 6.不足之处详见设计文件 |  | m | 10
97 | 030801001024 | 无缝钢管 ∅25×2 | 1.材质:20 2.连接方式:氩电联焊 3.规格: ∅25×2 4.水压试验、水冲洗 5.防腐要求：详见设计文件 6.不足之处详见设计文件 |  | m | 10
98 | 030804001026 | 无缝热压弯头 PN16 DN125A 90° | 1.材质:20 2.连接方式:氩电联焊 3.型号、规格:无缝热压弯头 PN16 DN125A 90° 4.不足之处详见设计文件 |  | 个 | 6
99 | 030804001027 | 无缝热压弯头 PN16 DN80 90° | 1.材质:20 2.连接方式:氩电联焊 3.型号、规格:无缝热压弯头 PN16 DN80 90° 4.不足之处详见设计文件 |  | 个 | 4
本页小计
注：如有场地硬化及现场围挡清单，除招标文件规定或合同另有约定外，在分部分项工程项目清单中填列。
分部分项工程项目清单计价表
工程名称：锅炉房安装 |  |  |  | 标段：枝江市天茂农业开发有限公司农产品绿色加工产业园项目（一期） |  |  | 第 15 页 共 33 页
序号 | 项目编码 | 项目名称 | 项目特征描述 |  | 计量 单位 | 工程量 |  | 金额（元）
[8 empty] | 综合单价 | 合价
100 | 030807003023 | 截止阀 PN16 DN20 | 1.名称：截止阀 PN16 DN20 2.材质:组合件 3.型号、规格:J41H-16C;接管∅25×2 4.不足之处详见设计文件 |  | 个 | 4
101 | 030807003024 | 截止阀 PN16 DN80 | 1.名称：截止阀 PN16 DN80 2.材质:组合件 3.型号、规格:J41H-16C;接管∅89×4 4.不足之处详见设计文件 |  | 个 | 1
102 | 030807004005 | 电动截止阀 PN16 DN80 | 1.名称：电动截止阀 PN16 DN80 2.材质:组合件 3.型号、规格:J941H-16C;接管∅89×4 4.不足之处详见设计文件 |  | 个 | 1
103 | 030807003025 | 闸阀 PN16 DN125A | 1.名称：闸阀 PN16 DN125A 2.材质:组合件 3.型号、规格:Z41H-16C;接管∅133×4 4.不足之处详见设计文件 |  | 个 | 2
104 | 030810002019 | 突面对焊法兰 PN16 DN20 | 1.材质:20 2.型号、规格:突面对焊法兰 PN16 DN20 3.不足之处详见设计文件 |  | 片 | 8
105 | 030810002020 | 突面对焊法兰 PN16 DN80 | 1.材质:20 2.型号、规格:突面对焊法兰 PN16 DN80 3.不足之处详见设计文件 |  | 片 | 2
106 | 030810002021 | 突面对焊法兰 PN16 DN100 | 1.材质:20 2.型号、规格:突面对焊法兰 PN16 DN100 3.不足之处详见设计文件 |  | 片 | 2
107 | 030810002022 | 突面对焊法兰 PN16 DN125A | 1.材质:20 2.型号、规格:突面对焊法兰 PN16 DN125A 3.不足之处详见设计文件 |  | 片 | 4
本页小计
注：如有场地硬化及现场围挡清单，除招标文件规定或合同另有约定外，在分部分项工程项目清单中填列。
分部分项工程项目清单计价表
工程名称：锅炉房安装 |  |  |  | 标段：枝江市天茂农业开发有限公司农产品绿色加工产业园项目（一期） |  |  | 第 16 页 共 33 页
序号 | 项目编码 | 项目名称 | 项目特征描述 |  | 计量 单位 | 工程量 |  | 金额（元）
[8 empty] | 综合单价 | 合价
108 | 030813003005 | 焊缝X射线探伤 | 1.底片规格：80mm×300mm |  | 张 | 100
疏水箱有关管道
109 | 030801001025 | 无缝钢管 ∅25×2 | 1.材质:20 2.连接方式:氩电联焊 3.规格: ∅25×2 4.水压试验、水冲洗 5.防腐要求：详见设计文件 6.不足之处详见设计文件 |  | m | 40
110 | 030801001026 | 无缝钢管 ∅89×4 | 1.材质:20 2.连接方式:氩电联焊 3.规格: ∅89×4 4.水压试验、水冲洗 5.防腐要求：详见设计文件 6.不足之处详见设计文件 |  | m | 5
111 | 030801001027 | 无缝钢管 ∅108×4 | 1.材质:20 2.连接方式:氩电联焊 3.规格: ∅108×4 4.水压试验、水冲洗 5.防腐要求：详见设计文件 6.不足之处详见设计文件 |  | m | 5
112 | 030801001028 | 无缝钢管 ∅133×4 | 1.材质:20 2.连接方式:氩电联焊 3.规格: ∅133×4 4.水压试验、水冲洗 5.防腐要求：详见设计文件 6.不足之处详见设计文件 |  | m | 30
113 | 030801001029 | 无缝钢管 ∅159×4.5 | 1.材质:20 2.连接方式:氩电联焊 3.规格: ∅159×4.5 4.水压试验、水冲洗 5.防腐要求：详见设计文件 6.不足之处详见设计文件 |  | m | 5
本页小计
注：如有场地硬化及现场围挡清单，除招标文件规定或合同另有约定外，在分部分项工程项目清单中填列。
分部分项工程项目清单计价表
工程名称：锅炉房安装 |  |  |  | 标段：枝江市天茂农业开发有限公司农产品绿色加工产业园项目（一期） |  |  | 第 17 页 共 33 页
序号 | 项目编码 | 项目名称 | 项目特征描述 |  | 计量 单位 | 工程量 |  | 金额（元）
[8 empty] | 综合单价 | 合价
114 | 030801001030 | 无缝钢管 ∅219×6 | 1.材质:20 2.连接方式:氩电联焊 3.规格: ∅219×6 4.水压试验、水冲洗 5.防腐要求：详见设计文件 6.不足之处详见设计文件 |  | m | 5
115 | 030801001031 | 无缝钢管 ∅273×7 | 1.材质:20 2.连接方式:氩电联焊 3.规格: ∅273×7 4.水压试验、水冲洗 5.防腐要求：详见设计文件 6.不足之处详见设计文件 |  | m | 5
116 | 030804001028 | 无缝热压弯头 PN16 DN125A 90° | 1.材质:20 2.连接方式:氩电联焊 3.型号、规格:无缝热压弯头 PN16 DN125A 90° 4.不足之处详见设计文件 |  | 个 | 8
117 | 030804001029 | 无缝热压弯头 PN16 DN150A 90° | 1.材质:20 2.连接方式:氩电联焊 3.型号、规格:无缝热压弯头 PN16 DN150A 90° 4.不足之处详见设计文件 |  | 个 | 2
118 | 030804001030 | 无缝热压弯头 PN16 DN200 90° | 1.材质:20 2.连接方式:氩电联焊 3.型号、规格:无缝热压弯头 PN16 DN200 90° 4.不足之处详见设计文件 |  | 个 | 2
119 | 030804001031 | 无缝热压弯头 PN16 DN250 90° | 1.材质:20 2.连接方式:氩电联焊 3.型号、规格:无缝热压弯头 PN16 DN250 90° 4.不足之处详见设计文件 |  | 个 | 6
120 | 030804001032 | 钢管模压异径管 PN16 DN100×DN50 | 1.材质:20 2.连接方式:氩电联焊 3.型号、规格:钢管模压异径管 PN16 DN100×DN50 4.不足之处详见设计文件 |  | 个 | 2
本页小计
注：如有场地硬化及现场围挡清单，除招标文件规定或合同另有约定外，在分部分项工程项目清单中填列。
分部分项工程项目清单计价表
工程名称：锅炉房安装 |  |  |  | 标段：枝江市天茂农业开发有限公司农产品绿色加工产业园项目（一期） |  |  | 第 18 页 共 33 页
序号 | 项目编码 | 项目名称 | 项目特征描述 |  | 计量 单位 | 工程量 |  | 金额（元）
[8 empty] | 综合单价 | 合价
121 | 030804001033 | 钢管模压异径管 PN16 DN125A×DN100 | 1.材质:20 2.连接方式:氩电联焊 3.型号、规格:钢管模压异径管 PN16 DN125A×DN100 4.不足之处详见设计文件 |  | 个 | 2
122 | 030804001034 | 对焊堵头 PN16 DN80 | 1.材质:20 2.连接方式:氩电联焊 3.型号、规格:对焊堵头 PN16 DN80 4.不足之处详见设计文件 |  | 个 | 1
123 | 030804001035 | 对焊堵头 PN16 DN80 | 1.材质:20 2.连接方式:氩电联焊 3.型号、规格:对焊堵头 PN16 DN80 4.不足之处详见设计文件 |  | 个 | 1
124 | 030804001036 | 对焊堵头 PN16 DN100 | 1.材质:20 2.连接方式:氩电联焊 3.型号、规格:对焊堵头 PN16 DN100 4.不足之处详见设计文件 |  | 个 | 1
125 | 030804001037 | 对焊堵头 PN16 DN125A | 1.材质:20 2.连接方式:氩电联焊 3.型号、规格:对焊堵头 PN16 DN125A 4.不足之处详见设计文件 |  | 个 | 1
126 | 030804001038 | 对焊堵头 PN16 DN150A | 1.材质:20 2.连接方式:氩电联焊 3.型号、规格:对焊堵头 PN16 DN150A 4.不足之处详见设计文件 |  | 个 | 1
127 | 030807003026 | 截止阀 PN16 DN20 | 1.名称：截止阀 PN16 DN20 2.材质:组合件 3.型号、规格:J41H-16C;接管∅25×2 4.不足之处详见设计文件 |  | 个 | 16
128 | 030807003027 | 截止阀 PN16 DN80 | 1.名称：截止阀 PN16 DN80 2.材质:组合件 3.型号、规格:J41H-16C;接管∅89×4 4.不足之处详见设计文件 |  | 个 | 2
本页小计
注：如有场地硬化及现场围挡清单，除招标文件规定或合同另有约定外，在分部分项工程项目清单中填列。
分部分项工程项目清单计价表
工程名称：锅炉房安装 |  |  |  | 标段：枝江市天茂农业开发有限公司农产品绿色加工产业园项目（一期） |  |  | 第 19 页 共 33 页
序号 | 项目编码 | 项目名称 | 项目特征描述 |  | 计量 单位 | 工程量 |  | 金额（元）
[8 empty] | 综合单价 | 合价
129 | 030807003028 | 止回阀 PN16 DN100 | 1.名称：止回阀 PN16 DN100 2.材质:组合件 3.型号、规格:H44H-16C;接管∅108×4 4.不足之处详见设计文件 |  | 个 | 6
130 | 030807003029 | 调节阀 PN16 DN100 | 1.名称：调节阀 PN16 DN100 2.材质:组合件 3.型号、规格:T941H-16C;接管∅108×4 4.不足之处详见设计文件 |  | 个 | 1
131 | 030807003030 | 闸阀 PN16 DN100 | 1.名称：闸阀 PN16 DN100 2.材质:组合件 3.型号、规格:Z41H-16C;接管∅108×4 4.不足之处详见设计文件 |  | 个 | 3
132 | 030807003031 | 闸阀 PN16 DN125A | 1.名称：闸阀 PN16 DN125A 2.材质:组合件 3.型号、规格:Z41H-16C;接管∅133×4 4.不足之处详见设计文件 |  | 个 | 3
133 | 030807003032 | 闸阀 PN16 DN250 | 1.名称：闸阀 PN16 DN250 2.材质:组合件 3.型号、规格:Z41H-16C;接管∅273×7 4.不足之处详见设计文件 |  | 个 | 2
134 | 030810002023 | 突面对焊法兰 PN16 DN20 | 1.材质:20 2.型号、规格:突面对焊法兰 PN16 DN20 3.不足之处详见设计文件 |  | 片 | 32
135 | 030810002024 | 突面对焊法兰 PN16 DN80 | 1.材质:20 2.型号、规格:突面对焊法兰 PN16 DN80 3.不足之处详见设计文件 |  | 片 | 4
136 | 030810002025 | 突面对焊法兰 PN16 DN100 | 1.材质:20 2.型号、规格:突面对焊法兰 PN16 DN100 3.不足之处详见设计文件 |  | 片 | 20
本页小计
注：如有场地硬化及现场围挡清单，除招标文件规定或合同另有约定外，在分部分项工程项目清单中填列。
分部分项工程项目清单计价表
工程名称：锅炉房安装 |  |  |  | 标段：枝江市天茂农业开发有限公司农产品绿色加工产业园项目（一期） |  |  | 第 20 页 共 33 页
序号 | 项目编码 | 项目名称 | 项目特征描述 |  | 计量 单位 | 工程量 |  | 金额（元）
[8 empty] | 综合单价 | 合价
137 | 030810002026 | 突面对焊法兰 PN16 DN125A | 1.材质:20 2.型号、规格:突面对焊法兰 PN16 DN125A 3.不足之处详见设计文件 |  | 片 | 6
138 | 030810002027 | 突面对焊法兰 PN16 DN250 | 1.材质:20 2.型号、规格:突面对焊法兰 PN16 DN250 3.不足之处详见设计文件 |  | 片 | 4
139 | 030813003006 | 焊缝X射线探伤 | 1.底片规格：80mm×300mm |  | 张 | 220
锅炉排污管道
140 | 030801001032 | 无缝钢管 ∅25×2 | 1.材质:20 2.连接方式:氩电联焊 3.规格: ∅25×2 4.水压试验、水冲洗 5.防腐要求：详见设计文件 6.不足之处详见设计文件 |  | m | 30
141 | 030801001033 | 无缝钢管 ∅57×3 | 1.材质:20 2.连接方式:氩电联焊 3.规格: ∅57×3 4.水压试验、水冲洗 5.防腐要求：详见设计文件 6.不足之处详见设计文件 |  | m | 30
142 | 030801001034 | 无缝钢管 ∅89×5 | 1.材质:20 2.连接方式:氩电联焊 3.规格: ∅89×5 4.水压试验、水冲洗 5.防腐要求：详见设计文件 6.不足之处详见设计文件 |  | m | 20
143 | 030801001035 | 无缝钢管 ∅114×4 | 1.材质:20 2.连接方式:氩电联焊 3.规格: ∅114×4 4.水压试验、水冲洗 5.防腐要求：详见设计文件 6.不足之处详见设计文件 |  | m | 40
本页小计
注：如有场地硬化及现场围挡清单，除招标文件规定或合同另有约定外，在分部分项工程项目清单中填列。
分部分项工程项目清单计价表
工程名称：锅炉房安装 |  |  |  | 标段：枝江市天茂农业开发有限公司农产品绿色加工产业园项目（一期） |  |  | 第 21 页 共 33 页
序号 | 项目编码 | 项目名称 | 项目特征描述 |  | 计量 单位 | 工程量 |  | 金额（元）
[8 empty] | 综合单价 | 合价
144 | 030804001039 | 无缝热压弯头 PN25 DN50 90° | 1.材质:20 2.连接方式:氩电联焊 3.型号、规格:无缝热压弯头 PN25 DN50 90° 4.不足之处详见设计文件 |  | 个 | 4
145 | 030804001040 | 无缝热压弯头 PN25 DN80 90° | 1.材质:20 2.连接方式:氩电联焊 3.型号、规格:无缝热压弯头 PN25 DN80 90° 4.不足之处详见设计文件 |  | 个 | 4
146 | 030804001041 | 无缝热压弯头 PN25 DN100 90° | 1.材质:20 2.连接方式:氩电联焊 3.型号、规格:无缝热压弯头 PN25 DN100 90° 4.不足之处详见设计文件 |  | 个 | 4
147 | 030804001042 | 无缝热压弯头 PN16 DN100 90° | 1.材质:20 2.连接方式:氩电联焊 3.型号、规格:无缝热压弯头 PN16 DN100 90° 4.不足之处详见设计文件 |  | 个 | 4
148 | 030804001043 | 对焊堵头 PN25 DN50 | 1.材质:20 2.连接方式:氩电联焊 3.型号、规格:对焊堵头 PN25 DN50 4.不足之处详见设计文件 |  | 个 | 2
149 | 030804001044 | 对焊堵头 PN25 DN80 | 1.材质:20 2.连接方式:氩电联焊 3.型号、规格:对焊堵头 PN25 DN80 4.不足之处详见设计文件 |  | 个 | 2
150 | 030804001045 | 对焊堵头 PN25 DN100 | 1.材质:20 2.连接方式:氩电联焊 3.型号、规格:对焊堵头 PN25 DN100 4.不足之处详见设计文件 |  | 个 | 1
151 | 030807003033 | 截止阀 PN25 DN20 | 1.名称：截止阀 PN25 DN20 2.材质:组合件 3.型号、规格:J41H-25;接管∅25×2 4.不足之处详见设计文件 |  | 个 | 4
本页小计
注：如有场地硬化及现场围挡清单，除招标文件规定或合同另有约定外，在分部分项工程项目清单中填列。
分部分项工程项目清单计价表
工程名称：锅炉房安装 |  |  |  | 标段：枝江市天茂农业开发有限公司农产品绿色加工产业园项目（一期） |  |  | 第 22 页 共 33 页
序号 | 项目编码 | 项目名称 | 项目特征描述 |  | 计量 单位 | 工程量 |  | 金额（元）
[8 empty] | 综合单价 | 合价
152 | 030807003034 | 闸阀 PN25 DN100 | 1.名称：闸阀 PN25 DN100 2.材质:组合件 3.型号、规格:Z41H-25;接管∅114×4 4.不足之处详见设计文件 |  | 个 | 1
153 | 030807003035 | 闸阀 PN16 DN100 | 1.名称：闸阀 PN16 DN100 2.材质:组合件 3.型号、规格:Z41H-16C;接管∅108×4 4.不足之处详见设计文件 |  | 个 | 1
154 | 030810002028 | 突面对焊法兰 PN25 DN20 | 1.材质:20 2.型号、规格:突面对焊法兰 PN25 DN20 3.不足之处详见设计文件 |  | 片 | 8
155 | 030810002029 | 突面对焊法兰 PN25 DN100 | 1.材质:20 2.型号、规格:突面对焊法兰 PN25 DN100 3.不足之处详见设计文件 |  | 片 | 2
156 | 030810002030 | 突面对焊法兰 PN16 DN100 | 1.材质:20 2.型号、规格:突面对焊法兰 PN16 DN100 3.不足之处详见设计文件 |  | 片 | 2
157 | 030813003007 | 焊缝X射线探伤 | 1.底片规格：80mm×300mm |  | 张 | 136
主厂房排汽管道
158 | 030801001036 | 无缝钢管 ∅57×3 | 1.材质:20 2.连接方式:氩电联焊 3.规格: ∅57×3 4.水压试验、水冲洗 5.防腐要求：详见设计文件 6.不足之处详见设计文件 |  | m | 10
159 | 030801001037 | 无缝钢管 ∅89×4 | 1.材质:20 2.连接方式:氩电联焊 3.规格: ∅89×4 4.水压试验、水冲洗 5.防腐要求：详见设计文件 6.不足之处详见设计文件 |  | m | 10
本页小计
注：如有场地硬化及现场围挡清单，除招标文件规定或合同另有约定外，在分部分项工程项目清单中填列。
分部分项工程项目清单计价表
工程名称：锅炉房安装 |  |  |  | 标段：枝江市天茂农业开发有限公司农产品绿色加工产业园项目（一期） |  |  | 第 23 页 共 33 页
序号 | 项目编码 | 项目名称 | 项目特征描述 |  | 计量 单位 | 工程量 |  | 金额（元）
[8 empty] | 综合单价 | 合价
160 | 030801001038 | 无缝钢管 ∅108×4 | 1.材质:20 2.连接方式:氩电联焊 3.规格: ∅108×4 4.水压试验、水冲洗 5.防腐要求：详见设计文件 6.不足之处详见设计文件 |  | m | 15
161 | 030801001039 | 无缝钢管 ∅25×2 | 1.材质:20 2.连接方式:氩电联焊 3.规格: ∅25×2 4.水压试验、水冲洗 5.防腐要求：详见设计文件 6.不足之处详见设计文件 |  | m | 20
162 | 030804001046 | 无缝热压弯头 PN16 DN50 90° | 1.材质:20 2.连接方式:氩电联焊 3.型号、规格:无缝热压弯头 PN16 DN50 90° 4.不足之处详见设计文件 |  | 个 | 1
163 | 030804001047 | 无缝热压弯头 PN16 DN80 90° | 1.材质:20 2.连接方式:氩电联焊 3.型号、规格:无缝热压弯头 PN16 DN80 90° 4.不足之处详见设计文件 |  | 个 | 2
164 | 030804001048 | 无缝热压弯头 PN16 DN100 90° | 1.材质:20 2.连接方式:氩电联焊 3.型号、规格:无缝热压弯头 PN16 DN100 90° 4.不足之处详见设计文件 |  | 个 | 2
165 | 030813003008 | 焊缝X射线探伤 | 1.底片规格：80mm×300mm |  | 张 | 32
工业水管道
166 | 030801001040 | 无缝钢管 ∅18×2 | 1.材质:20 2.连接方式:氩电联焊 3.规格: ∅18×2 4.水压试验、水冲洗 5.防腐要求：详见设计文件 6.不足之处详见设计文件 |  | m | 30
本页小计
注：如有场地硬化及现场围挡清单，除招标文件规定或合同另有约定外，在分部分项工程项目清单中填列。
分部分项工程项目清单计价表
工程名称：锅炉房安装 |  |  |  | 标段：枝江市天茂农业开发有限公司农产品绿色加工产业园项目（一期） |  |  | 第 24 页 共 33 页
序号 | 项目编码 | 项目名称 | 项目特征描述 |  | 计量 单位 | 工程量 |  | 金额（元）
[8 empty] | 综合单价 | 合价
167 | 030801001041 | 无缝钢管 ∅25×2 | 1.材质:20 2.连接方式:氩电联焊 3.规格: ∅25×2 4.水压试验、水冲洗 5.防腐要求：详见设计文件 6.不足之处详见设计文件 |  | m | 20
168 | 030801001042 | 无缝钢管 ∅32×3 | 1.材质:20 2.连接方式:氩电联焊 3.规格: ∅32×3 4.水压试验、水冲洗 5.防腐要求：详见设计文件 6.不足之处详见设计文件 |  | m | 40
169 | 030801001043 | 无缝钢管 ∅57×3 | 1.材质:20 2.连接方式:氩电联焊 3.规格: ∅57×3 4.水压试验、水冲洗 5.防腐要求：详见设计文件 6.不足之处详见设计文件 |  | m | 40
170 | 030801001044 | 无缝钢管 ∅89×4 | 1.材质:20 2.连接方式:氩电联焊 3.规格: ∅89×4 4.水压试验、水冲洗 5.防腐要求：详见设计文件 6.不足之处详见设计文件 |  | m | 40
171 | 030804001049 | 无缝热压弯头 PN16 DN50 90° | 1.材质:20 2.连接方式:氩电联焊 3.型号、规格:无缝热压弯头 PN16 DN50 90° 4.不足之处详见设计文件 |  | 个 | 8
172 | 030804001050 | 对焊堵头 PN16 DN50 | 1.材质:20 2.连接方式:氩电联焊 3.型号、规格:对焊堵头 PN16 DN50 4.不足之处详见设计文件 |  | 个 | 2
173 | 030804001051 | 对焊堵头 PN16 DN80 | 1.材质:20 2.连接方式:氩电联焊 3.型号、规格:对焊堵头 PN16 DN80 4.不足之处详见设计文件 |  | 个 | 2
本页小计
注：如有场地硬化及现场围挡清单，除招标文件规定或合同另有约定外，在分部分项工程项目清单中填列。
分部分项工程项目清单计价表
工程名称：锅炉房安装 |  |  |  | 标段：枝江市天茂农业开发有限公司农产品绿色加工产业园项目（一期） |  |  | 第 25 页 共 33 页
序号 | 项目编码 | 项目名称 | 项目特征描述 |  | 计量 单位 | 工程量 |  | 金额（元）
[8 empty] | 综合单价 | 合价
174 | 030807003036 | 截止阀 PN16 DN15 | 1.名称：截止阀 PN16 DN15 2.材质:组合件 3.型号、规格:J41H-16C;接管∅18×2 4.不足之处详见设计文件 |  | 个 | 8
175 | 030807003037 | 截止阀 PN16 DN20 | 1.名称：截止阀 PN16 DN20 2.材质:组合件 3.型号、规格:J41H-16C;接管∅25×2 4.不足之处详见设计文件 |  | 个 | 1
176 | 030807003038 | 截止阀 PN16 DN25 | 1.名称：截止阀 PN16 DN25 2.材质:组合件 3.型号、规格:J41H-16C;接管∅32×3 4.不足之处详见设计文件 |  | 个 | 6
177 | 030810002031 | 突面对焊法兰 PN16 DN15 | 1.材质:20 2.型号、规格:突面对焊法兰 PN16 DN15 3.不足之处详见设计文件 |  | 片 | 16
178 | 030810002032 | 突面对焊法兰 PN16 DN20 | 1.材质:20 2.型号、规格:突面对焊法兰 PN16 DN20 3.不足之处详见设计文件 |  | 片 | 2
179 | 030810002033 | 突面对焊法兰 PN16 DN25 | 1.材质:20 2.型号、规格:突面对焊法兰 PN16 DN25 3.不足之处详见设计文件 |  | 片 | 12
180 | 030807003039 | 水流指示器 PN16 DN15 | 1.名称：水流指示器 PN16 DN15 2.材质:20 3.不足之处详见设计文件 |  | 个 | 4
181 | 030807003040 | 水流指示器 PN16 DN20 | 1.名称：水流指示器 PN16 DN20 2.材质:20 3.不足之处详见设计文件 |  | 个 | 2
182 | 030807003041 | 水流指示器 PN16 DN25 | 1.名称：水流指示器 PN16 DN25 2.材质:20 3.不足之处详见设计文件 |  | 个 | 3
本页小计
注：如有场地硬化及现场围挡清单，除招标文件规定或合同另有约定外，在分部分项工程项目清单中填列。
分部分项工程项目清单计价表
工程名称：锅炉房安装 |  |  |  | 标段：枝江市天茂农业开发有限公司农产品绿色加工产业园项目（一期） |  |  | 第 26 页 共 33 页
序号 | 项目编码 | 项目名称 | 项目特征描述 |  | 计量 单位 | 工程量 |  | 金额（元）
[8 empty] | 综合单价 | 合价
183 | 030813003009 | 焊缝X射线探伤 | 1.底片规格：80mm×300mm |  | 张 | 108
化学水管道
184 | 030801007001 | 无缝钢管 ∅159×4.5 | 1.材质:06Cr19Ni10 2.连接方式:氩电联焊 3.规格: ∅159×4.5 4.水压试验、水冲洗 5.防腐要求：详见设计文件 6.不足之处详见设计文件 |  | m | 40
185 | 030801007002 | 无缝钢管 ∅32×3 | 1.材质:06Cr19Ni10 2.连接方式:氩电联焊 3.规格: ∅32×3 4.水压试验、水冲洗 5.防腐要求：详见设计文件 6.不足之处详见设计文件 |  | m | 15
186 | 030801007003 | 无缝钢管 ∅25×2 | 1.材质:06Cr19Ni10 2.连接方式:氩电联焊 3.规格: ∅25×2 4.水压试验、水冲洗 5.防腐要求：详见设计文件 6.不足之处详见设计文件 |  | m | 10
187 | 030801007004 | 无缝钢管 ∅18×2 | 1.材质:06Cr19Ni10 2.连接方式:氩电联焊 3.规格: ∅18×2 4.水压试验、水冲洗 5.防腐要求：详见设计文件 6.不足之处详见设计文件 |  | m | 25
188 | 030804005001 | 无缝热压弯头 PN16 DN150A 90° | 1.材质:06Cr19Ni10 2.连接方式:氩电联焊 3.型号、规格:无缝热压弯头 PN16 DN150A 90° 4.不足之处详见设计文件 |  | 个 | 20
189 | 030804005002 | 热压三通 PN16 DN150A×DN150A | 1.材质:06Cr19Ni10 2.连接方式:氩电联焊 3.型号、规格:热压三通 PN16 DN150A×DN150A 4.不足之处详见设计文件 |  | 个 | 2
本页小计
注：如有场地硬化及现场围挡清单，除招标文件规定或合同另有约定外，在分部分项工程项目清单中填列。
分部分项工程项目清单计价表
工程名称：锅炉房安装 |  |  |  | 标段：枝江市天茂农业开发有限公司农产品绿色加工产业园项目（一期） |  |  | 第 27 页 共 33 页
序号 | 项目编码 | 项目名称 | 项目特征描述 |  | 计量 单位 | 工程量 |  | 金额（元）
[8 empty] | 综合单价 | 合价
190 | 030804005003 | 锻制三通 PN16 DN32×DN15 | 1.材质:06Cr19Ni10 2.连接方式:氩电联焊 3.型号、规格:锻制三通 PN16 DN32×DN15 4.不足之处详见设计文件 |  | 个 | 3
191 | 030804005004 | 锻制三通 PN16 DN15×DN15 | 1.材质:06Cr19Ni10 2.连接方式:氩电联焊 3.型号、规格:锻制三通 PN16 DN15×DN15 4.不足之处详见设计文件 |  | 个 | 2
192 | 030804005005 | 钢板焊制异径管 PN16 DN400×DN300 | 1.材质:06Cr19Ni10 2.连接方式:氩电联焊 3.型号、规格:钢板焊制异径管 PN16 DN400×DN300 4.不足之处详见设计文件 |  | 个 | 1
193 | 030804005006 | 钢板焊制异径管 PN16 DN250×DN200 | 1.材质:06Cr19Ni10 2.连接方式:氩电联焊 3.型号、规格:钢板焊制异径管 PN16 DN250×DN200 4.不足之处详见设计文件 |  | 个 | 1
194 | 030804005007 | 钢板焊制异径管 PN16 DN200×DN150 | 1.材质:06Cr19Ni10 2.连接方式:氩电联焊 3.型号、规格:钢板焊制异径管 PN16 DN200×DN150 4.不足之处详见设计文件 |  | 个 | 1
195 | 030804005008 | 对焊堵头 PN16 DN25 | 1.材质:06Cr19Ni10 2.连接方式:氩电联焊 3.型号、规格:对焊堵头 PN16 DN25 4.不足之处详见设计文件 |  | 个 | 1
196 | 030804005009 | 对焊堵头 PN16 DN20 | 1.材质:06Cr19Ni10 2.连接方式:氩电联焊 3.型号、规格:对焊堵头 PN16 DN20 4.不足之处详见设计文件 |  | 个 | 1
197 | 030804005010 | 接管座 PN16 DN25 | 1.材质:06Cr19Ni10 2.连接方式:氩电联焊 3.型号、规格:接管座 PN16 DN25 4.不足之处详见设计文件 |  | 个 | 1
本页小计
注：如有场地硬化及现场围挡清单，除招标文件规定或合同另有约定外，在分部分项工程项目清单中填列。
分部分项工程项目清单计价表
工程名称：锅炉房安装 |  |  |  | 标段：枝江市天茂农业开发有限公司农产品绿色加工产业园项目（一期） |  |  | 第 28 页 共 33 页
序号 | 项目编码 | 项目名称 | 项目特征描述 |  | 计量 单位 | 工程量 |  | 金额（元）
[8 empty] | 综合单价 | 合价
198 | 030804005011 | 接管座 PN16 DN20 | 1.材质:06Cr19Ni10 2.连接方式:氩电联焊 3.型号、规格:接管座 PN16 DN20 4.不足之处详见设计文件 |  | 个 | 1
199 | 030807003042 | 截止阀 PN16 DN15 | 1.名称：截止阀 PN16 DN15 2.材质:组合件 3.型号、规格:J41W-16P;接管∅18×2 4.不足之处详见设计文件 |  | 个 | 6
200 | 030807003043 | 截止阀 PN16 DN20 | 1.名称：截止阀 PN16 DN20 2.材质:组合件 3.型号、规格:J41W-16P;接管∅25×2 4.不足之处详见设计文件 |  | 个 | 1
201 | 030807003044 | 截止阀 PN16 DN25 | 1.名称：截止阀 PN16 DN25 2.材质:组合件 3.型号、规格:J41W-16P;接管∅32×3 4.不足之处详见设计文件 |  | 个 | 1
202 | 030807003045 | 闸阀 PN16 DN150A | 1.名称：闸阀 PN16 DN150A 2.材质:组合件 3.型号、规格:Z41W-16P;接管∅159×4.5 4.不足之处详见设计文件 |  | 个 | 5
203 | 030810005001 | 突面对焊法兰 PN16 DN15 | 1.材质:06Cr19Ni10 2.型号、规格:突面对焊法兰 PN16 DN15 3.不足之处详见设计文件 |  | 片 | 12
204 | 030810005002 | 突面对焊法兰 PN16 DN20 | 1.材质:06Cr19Ni10 2.型号、规格:突面对焊法兰 PN16 DN20 3.不足之处详见设计文件 |  | 片 | 2
205 | 030810005003 | 突面对焊法兰 PN16 DN25 | 1.材质:06Cr19Ni10 2.型号、规格:突面对焊法兰 PN16 DN25 3.不足之处详见设计文件 |  | 片 | 2
本页小计
注：如有场地硬化及现场围挡清单，除招标文件规定或合同另有约定外，在分部分项工程项目清单中填列。
分部分项工程项目清单计价表
工程名称：锅炉房安装 |  |  |  | 标段：枝江市天茂农业开发有限公司农产品绿色加工产业园项目（一期） |  |  | 第 29 页 共 33 页
序号 | 项目编码 | 项目名称 | 项目特征描述 |  | 计量 单位 | 工程量 |  | 金额（元）
[8 empty] | 综合单价 | 合价
206 | 030810005004 | 突面对焊法兰 PN16 DN150A | 1.材质:06Cr19Ni10 2.型号、规格:突面对焊法兰 PN16 DN150A 3.不足之处详见设计文件 |  | 片 | 10
207 | 030807003046 | 截止阀 J21W-10P PN10 DN25 | 1.名称： 截止阀 J21W-10P PN10 DN25 2.材质:组合件 3.不足之处详见设计文件 |  | 个 | 1
208 | 030807003047 | 截止阀 J11X-10 PN10 DN25 | 1.名称： 截止阀 J11X-10 PN10 DN25 2.材质:组合件 3.不足之处详见设计文件 |  | 个 | 1
209 | 030807003048 | 闸阀 Z45T-10 PN10 DN65 | 1.名称：闸阀 Z45T-10 PN10 DN65 2.材质:组合件 3.不足之处详见设计文件 |  | 个 | 2
210 | 030807003049 | 闸阀 Z45W-10T PN10 DN25 | 1.名称： 闸阀 Z45W-10T PN10 DN25 2.材质:组合件 3.不足之处详见设计文件 |  | 个 | 3
211 | 030801007005 | 无缝钢管 ∅73×3 | 1.材质:06Cr19Ni10 2.连接方式:氩电联焊 3.规格: ∅73×3 4.水压试验、水冲洗 5.防腐要求：详见设计文件 6.不足之处详见设计文件 |  | m | 60
212 | 030801007006 | 无缝钢管 ∅18×2 | 1.材质:06Cr19Ni10 2.连接方式:氩电联焊 3.规格: ∅18×2 4.水压试验、水冲洗 5.防腐要求：详见设计文件 6.不足之处详见设计文件 |  | m | 12
213 | 030801001045 | 水煤气管 ∅3/4” | 1.材质:镀锌管 2.连接方式:氩电联焊 3.规格: 水煤气管 ∅3/4” 4.水压试验、水冲洗 5.防腐要求：详见设计文件 6.不足之处详见设计文件 |  | m | 5
本页小计
注：如有场地硬化及现场围挡清单，除招标文件规定或合同另有约定外，在分部分项工程项目清单中填列。
分部分项工程项目清单计价表
工程名称：锅炉房安装 |  |  |  | 标段：枝江市天茂农业开发有限公司农产品绿色加工产业园项目（一期） |  |  | 第 30 页 共 33 页
序号 | 项目编码 | 项目名称 | 项目特征描述 |  | 计量 单位 | 工程量 |  | 金额（元）
[8 empty] | 综合单价 | 合价
214 | 030801001046 | 水煤气管 ∅1'' | 1.材质:镀锌管 2.连接方式:氩电联焊 3.规格: 水煤气管 ∅1'' 4.水压试验、水冲洗 5.防腐要求：详见设计文件 6.不足之处详见设计文件 |  | m | 36
215 | 030801001047 | 水煤气管 ∅2'' | 1.材质:镀锌管 2.连接方式:氩电联焊 3.规格: 水煤气管 ∅2'' 4.水压试验、水冲洗 5.防腐要求：详见设计文件 6.不足之处详见设计文件 |  | m | 6
216 | 030810005005 | 平焊法兰 PN1.0 DN65 | 1.材质:06Cr19Ni10 2.型号、规格:平焊法兰 PN1.0 DN65 3.不足之处详见设计文件 |  | 片 | 4
217 | 030810005006 | 平焊法兰 PN1.0 DN25 | 1.材质:06Cr19Ni10 2.型号、规格:平焊法兰 PN1.0 DN25 3.不足之处详见设计文件 |  | 片 | 8
218 | 030813003010 | 焊缝X射线探伤 | 1.底片规格：80mm×300mm |  | 张 | 188
一次风道
219 | 030702001001 | 钢板 d=4mm | 1.材质:Q235B 2.规格: 钢板 d=4mm 3.支架：角钢 L50*50*5 50米 4.防腐要求：详见设计文件 5.不足之处详见设计文件 |  | m2 | 10
二次风道
220 | 030801001048 | 无缝钢管 ∅325×4 | 1.材质:Q235B 2.规格: 无缝钢管 ∅325×4 3.防腐要求：详见设计文件 4.不足之处详见设计文件 |  | m | 15
本页小计
注：如有场地硬化及现场围挡清单，除招标文件规定或合同另有约定外，在分部分项工程项目清单中填列。
分部分项工程项目清单计价表
工程名称：锅炉房安装 |  |  |  | 标段：枝江市天茂农业开发有限公司农产品绿色加工产业园项目（一期） |  |  | 第 31 页 共 33 页
序号 | 项目编码 | 项目名称 | 项目特征描述 |  | 计量 单位 | 工程量 |  | 金额（元）
[8 empty] | 综合单价 | 合价
221 | 030804001052 | 90°焊接弯头 DN300 | 1.材质:Q235B 2.连接方式:氩电联焊 3.型号、规格:90°焊接弯头 DN300 4.不足之处详见设计文件 |  | 个 | 4
222 | 030801001049 | 无缝钢管 ∅426×4 | 1.材质:Q235B 2.规格: 无缝钢管 ∅426×4 3.防腐要求：详见设计文件 4.不足之处详见设计文件 |  | m | 15
223 | 030804001053 | 90°焊接弯头 DN400 | 1.材质:Q235B 2.连接方式:氩电联焊 3.型号、规格:90°焊接弯头 DN400 4.不足之处详见设计文件 |  | 个 | 4
224 | 030813003011 | 焊缝X射线探伤 | 1.底片规格：80mm×300mm |  | 张 | 80
烟道
225 | 030702001002 | 钢板 d=5mm | 1.材质:Q235B 2.规格: 钢板 d=5mm 3.支架：角钢 L50*50*5 480米 4.防腐要求：详见设计文件 5.不足之处详见设计文件 |  | m2 | 250
226 | 030703019001 | 非金属补偿器 1000*860 B=350 | 1.材质:非金属 2.规格: 非金属补偿器 1000*860 B=350 3.防腐要求：详见设计文件 4.不足之处详见设计文件 |  | 只 | 1
227 | 030703019002 | 非金属补偿器 1400*1000 B=350 | 1.材质:非金属 2.规格: 非金属补偿器 1400*1000 B=350 3.防腐要求：详见设计文件 4.不足之处详见设计文件 |  | 只 | 3
本页小计
注：如有场地硬化及现场围挡清单，除招标文件规定或合同另有约定外，在分部分项工程项目清单中填列。
分部分项工程项目清单计价表
工程名称：锅炉房安装 |  |  |  | 标段：枝江市天茂农业开发有限公司农产品绿色加工产业园项目（一期） |  |  | 第 32 页 共 33 页
序号 | 项目编码 | 项目名称 | 项目特征描述 |  | 计量 单位 | 工程量 |  | 金额（元）
[8 empty] | 综合单价 | 合价
228 | 030703019003 | 非金属补偿器 1200*800 B=350 | 1.材质:非金属 2.规格: 非金属补偿器 1200*800 B=350 3.防腐要求：详见设计文件 4.不足之处详见设计文件 |  | 只 | 4
压缩空气管道
229 | 030801005001 | 304不锈钢钢管φ76×4 | 1.材质:304 2.连接方式:氩电联焊 3.规格: φ76×4 4.水压试验、空气吹扫 5.防腐要求：详见设计文件 6.不足之处详见设计文件 |  | m | 100
230 | 030801005002 | 304不锈钢钢管φ57×3 | 1.材质:304 2.连接方式:氩电联焊 3.规格: φ57×3 4.水压试验、空气吹扫 5.防腐要求：详见设计文件 6.不足之处详见设计文件 |  | m | 100
231 | 030807003050 | 不锈钢阀门DN65 PN16 | 1.名称：不锈钢阀门DN65 PN16 2.材质:不锈钢 3.不足之处详见设计文件 |  | 个 | 10
232 | 030807003051 | 不锈钢阀门DN50 PN16 | 1.名称：不锈钢阀门DN50 PN16 2.材质:不锈钢 3.不足之处详见设计文件 |  | 个 | 5
233 | 03B001 | 空气管道其他配套小阀门及管道 | 1.名称：空气管道其他配套小阀门及管道 2.不足之处详见设计文件 |  | 项 | 1
234 | 030801001050 | 无缝钢管 ∅57×3 | 1.材质:20 2.规格: 无缝钢管 ∅57×3 3.防腐要求：详见设计文件 4.不足之处详见设计文件 |  | m | 20
235 | 03B002 | 空气管道其他配套小阀门及管道 | 1.名称：冷却水管道其他配套小阀门及管道 2.不足之处详见设计文件 |  | 项 | 1
236 | 030813003012 | 焊缝X射线探伤 | 1.底片规格：80mm×300mm |  | 张 | 30
本页小计
注：如有场地硬化及现场围挡清单，除招标文件规定或合同另有约定外，在分部分项工程项目清单中填列。
分部分项工程项目清单计价表
工程名称：锅炉房安装 |  |  |  | 标段：枝江市天茂农业开发有限公司农产品绿色加工产业园项目（一期） |  |  | 第 33 页 共 33 页
序号 | 项目编码 | 项目名称 | 项目特征描述 |  | 计量 单位 | 工程量 |  | 金额（元）
[8 empty] | 综合单价 | 合价
烟气除尘\脱硫、脱硝装置
237 | 03B003 | 烟气除尘装置 | 1.名称：烟气除尘装置 2.满足设计及环保要求，采用布袋除尘器，烟尘排放浓度≤10mg/m3 3不足之处详见设计文件 |  | 项 | 1
238 | 03B004 | 烟气脱硫装置 | 1.名称：烟气脱硫装置 2.满足设计及环保要求，采用干法/半干法脱硫工艺，二氧化硫排放浓度≤35mg/m3 3不足之处详见设计文件 |  | 项 | 1
239 | 03B005 | 烟气脱硝装置 | 1.名称：烟气脱硝装置 2.满足设计及环保要求，采用SCR脱硝工艺，氮氧化物排放浓度≤50mg/m3 3不足之处详见设计文件 |  | 项 | 1
保温
240 | 031208002001 | 耐高温玻璃棉 | 1.材质:耐高温玻璃棉 2.安装要求满足设计要求 3.不足之处详见设计文件 |  | m3 | 56
241 | 031208002002 | 硅酸铝棉毡 | 1.材质:硅酸铝棉毡 2.安装要求满足设计要求 3.不足之处详见设计文件 |  | m3 | 3
242 | 031208002003 | 硅酸铝 | 1.材质:硅酸铝 2.安装要求满足设计要求 3.不足之处详见设计文件 |  | m3 | 5
243 | 031208007001 | 铝箔玻纤布 | 1.材质:铝箔玻纤布 2.安装要求满足设计要求 3.不足之处详见设计文件 |  | m2 | 130
244 | 031208007002 | 彩钢板（0.5mm） | 1.材质:彩钢板（0.5mm） 2.安装要求满足设计要求 3.不足之处详见设计文件 |  | m2 | 834
245 | 03B006 | 其他钢结构 | 1.材质:角钢<50*50*5 400米，园钢φ4 4Kg 2.安装要求满足设计要求 3.不足之处详见设计文件 |  | 项 | 1
本页小计
合 计
注：如有场地硬化及现场围挡清单，除招标文件规定或合同另有约定外，在分部分项工程项目清单中填列。

## E.2.1 分部分项工程项目清单计价表【热控工程】
分部分项工程项目清单计价表
工程名称：热控工程 |  |  |  | 标段：枝江市天茂农业开发有限公司农产品绿色加工产业园项目（一期） |  |  | 第 1 页 共 3 页
序号 | 项目编码 | 项目名称 | 项目特征描述 |  | 计量 单位 | 工程量 |  | 金额（元）
[8 empty] | 综合单价 | 合价
1 | 030601003001 | 变送器 | 1.名称:差变，压变变送器 2.具体安装要求详见设计文件 |  | 台 | 35
2 | 030601002001 | 压力开关 | 1.名称:压力开关 2.具体安装要求详见设计文件 |  | 台 | 6
3 | 030601002002 | 压力表 | 1.名称:压力表 2.具体安装要求详见设计文件 |  | 台 | 22
4 | 030601001001 | 热电阻 | 1.名称:热电阻 2.具体安装要求详见设计文件 |  | 支 | 30
5 | 030601001002 | 温度计 | 1.名称:温度计 2.具体安装要求详见设计文件 |  | 支 | 30
6 | 030605002001 | 氧量计 | 1.名称:氧量计 2.具体安装要求详见设计文件 |  | 台 | 2
7 | 030605002002 | 风量测量装置 | 1.名称:风量测量装置 2.具体安装要求详见设计文件 |  | 台 | 5
8 | 030601004001 | 流量测量装置 | 1.名称:标准孔板、喷嘴、流量计等 2.具体安装要求详见设计文件 |  | 台 | 5
9 | 030601005001 | 雷达液位计 | 1.名称:雷达液位计 2.具体安装要求详见设计文件 |  | 台 | 4
10 | 030601005002 | 磁翻板液位计 | 1.名称:磁翻板液位计 2.具体安装要求详见设计文件 |  | 台 | 6
11 | 030608001001 | PLC控制系统（集中） | 1.名称:控制柜（含相应卡件、卡座、预制电缆等） 1套，控制CPU 2套，操作员站 2台，工程师站 1台，操作台（含桌椅） 3套，彩色打印机 1台，网络及对时设备 1套 2.具体安装要求详见设计文件 3.不足之处详见设计文件 |  | 项 | 1
本页小计
注：如有场地硬化及现场围挡清单，除招标文件规定或合同另有约定外，在分部分项工程项目清单中填列。
分部分项工程项目清单计价表
工程名称：热控工程 |  |  |  | 标段：枝江市天茂农业开发有限公司农产品绿色加工产业园项目（一期） |  |  | 第 2 页 共 3 页
序号 | 项目编码 | 项目名称 | 项目特征描述 |  | 计量 单位 | 工程量 |  | 金额（元）
[8 empty] | 综合单价 | 合价
12 | 030608001002 | CEMS | 1.名称:CEMS 2.具体安装要求详见设计文件 3.不足之处详见设计文件 |  | 套 | 2
13 | 080508003001 | UPS不间断电源设备 | 1.名称:UPS不间断电源设备（10kVA 配套电池） 2.具体安装要求详见设计文件 3.不足之处详见设计文件 |  | 套 | 1
14 | 030610001001 | 热控电源柜 | 1.名称:热控电源柜 2.具体安装要求详见设计文件 3.不足之处详见设计文件 |  | 台 | 2
15 | 030608001003 | 工业电视系统 | 1.名称:工业电视系统（配套大屏，管理系统，摄像机等） 2.具体安装要求详见设计文件 3.不足之处详见设计文件 |  | 套 | 1
16 | 030409002001 | 控制电缆 | 1.名称:控制电缆ZRC-KVVP 2×1.5、4×1.5、6×1.5、8×1.5、10×1.5等各规格 2.具体安装要求详见设计文件 3.不足之处详见设计文件 |  | m | 9000
17 | 030409002002 | 计算机电缆 | 1.名称:计算机电缆ZRC-DJYPVP 1×2×1.5、2×2×1.5、1×3×1.5等各规格 2.具体安装要求详见设计文件 3.不足之处详见设计文件 |  | m | 9000
18 | 030409001001 | 电源电缆 | 1.名称:电源电缆ZRC-YJV 3×2.5、4×2.5 2.具体安装要求详见设计文件 3.不足之处详见设计文件 |  | m | 2000
19 | 030409001002 | 通讯电缆 | 1.名称:通讯电缆485,232及其他 2.具体安装要求详见设计文件 3.不足之处详见设计文件 |  | m | 1000
本页小计
注：如有场地硬化及现场围挡清单，除招标文件规定或合同另有约定外，在分部分项工程项目清单中填列。
分部分项工程项目清单计价表
工程名称：热控工程 |  |  |  | 标段：枝江市天茂农业开发有限公司农产品绿色加工产业园项目（一期） |  |  | 第 3 页 共 3 页
序号 | 项目编码 | 项目名称 | 项目特征描述 |  | 计量 单位 | 工程量 |  | 金额（元）
[8 empty] | 综合单价 | 合价
20 | 03B001 | 桥架及附件 | 1.名称:桥架及附件（各种规格，含托臂、支架等1套） 2.具体安装要求详见设计文件 3.不足之处详见设计文件 |  | 项 | 1
21 | 03B002 | 仪表阀 | 1.名称:仪表阀 2.具体安装要求详见设计文件 3.不足之处详见设计文件 |  | 项 | 1
22 | 03B003 | 导压管 | 1.名称:导压管 2.具体安装要求详见设计文件 3.不足之处详见设计文件 |  | 项 | 1
23 | 03B004 | 槽钢、角钢等 | 1.名称:槽钢、角钢等 2.具体安装要求详见设计文件 3.不足之处详见设计文件 |  | 项 | 1
本页小计
合 计
注：如有场地硬化及现场围挡清单，除招标文件规定或合同另有约定外，在分部分项工程项目清单中填列。

## E.2.1 分部分项工程项目清单计价表【电气工程】
分部分项工程项目清单计价表
工程名称：电气工程 |  |  |  | 标段：枝江市天茂农业开发有限公司农产品绿色加工产业园项目（一期） |  |  | 第 1 页 共 2 页
序号 | 项目编码 | 项目名称 | 项目特征描述 |  | 计量 单位 | 工程量 |  | 金额（元）
[8 empty] | 综合单价 | 合价
1 | 030402010001 | 400V开关柜 | 1.名称:400V开关柜（MNS(G)） 2.具体安装要求详见设计文件 3.不足之处详见设计文件 |  | 台 | 5
2 | 030402010002 | 400V检修箱 | 1.名称:400V检修箱（XL-21F） 2.具体安装要求详见设计文件 3.不足之处详见设计文件 |  | 台 | 2
3 | 030402010003 | 低压变频器柜 | 1.名称:低压变频器柜（37kW，30kW，15kW，10 kW） 2.具体安装要求详见设计文件 3.不足之处详见设计文件 |  | 台 | 1
4 | 030402010004 | 低压变频器柜 | 1.名称:低压变频器柜（200kW，132 kW） 2.具体安装要求详见设计文件 3.不足之处详见设计文件 |  | 台 | 1
5 | 030409001001 | 低压电缆ZR-YJV-0.6/1 | 1.名称:低压电缆ZR-YJV-0.6/1 2.具体安装要求详见设计文件 3.不足之处详见设计文件 |  | m | 2500
6 | 030409002001 | 屏蔽控制电缆ZR-KVVP22-0.45/0.75- | 1.名称:屏蔽控制电缆ZR-KVVP22-0.45/0.75- 2.具体安装要求详见设计文件 3.不足之处详见设计文件 |  | m | 2000
7 | 030412001001 | 钢管GC100 | 1.名称:钢管GC100 2.具体安装要求详见设计文件 3.不足之处详见设计文件 |  | m | 40
8 | 030412001002 | 钢管GC70 | 1.名称:钢管GC70 2.具体安装要求详见设计文件 3.不足之处详见设计文件 |  | m | 30
9 | 030412001003 | 钢管GC50 | 1.名称:钢管GC50 2.具体安装要求详见设计文件 3.不足之处详见设计文件 |  | m | 140
本页小计
注：如有场地硬化及现场围挡清单，除招标文件规定或合同另有约定外，在分部分项工程项目清单中填列。
分部分项工程项目清单计价表
工程名称：电气工程 |  |  |  | 标段：枝江市天茂农业开发有限公司农产品绿色加工产业园项目（一期） |  |  | 第 2 页 共 2 页
序号 | 项目编码 | 项目名称 | 项目特征描述 |  | 计量 单位 | 工程量 |  | 金额（元）
[8 empty] | 综合单价 | 合价
10 | 030412001004 | 钢管GC40 | 1.名称:钢管GC40 2.具体安装要求详见设计文件 3.不足之处详见设计文件 |  | m | 30
11 | 030412001005 | 钢管GC20 | 1.名称:钢管GC20 2.具体安装要求详见设计文件 3.不足之处详见设计文件 |  | m | 200
12 | 030412003001 | 电缆桥架宽400mm高200mm | 1.名称:电缆桥架宽400mm高200mm 2.具体安装要求详见设计文件 3.不足之处详见设计文件 |  | m | 300
13 | 030410002001 | 专用接地铜排—40X4 | 1.名称:专用接地铜排—40X4 2.具体安装要求详见设计文件 3.不足之处详见设计文件 |  | m | 30
14 | 030410002002 | 接地圆钢φ10 | 1.名称:接地圆钢φ10 2.具体安装要求详见设计文件 3.不足之处详见设计文件 |  | m | 30
15 | 030410001001 | 通风孔箅子板—40X4的扁钢定制 | 1.名称:通风孔箅子板—40X4的扁钢定制 2.具体安装要求详见设计文件 3.不足之处详见设计文件 |  | 块 | 3
16 | 030410002003 | 设备底盘槽钢【10 | 1.名称:设备底盘槽钢【10 2.具体安装要求详见设计文件 3.不足之处详见设计文件 |  | m | 50
本页小计
合 计
注：如有场地硬化及现场围挡清单，除招标文件规定或合同另有约定外，在分部分项工程项目清单中填列。

## E.2.1 分部分项工程项目清单计价表【厂外部分】
分部分项工程项目清单计价表
工程名称：厂外部分 |  |  |  | 标段：枝江市天茂农业开发有限公司农产品绿色加工产业园项目（一期） |  |  | 第 1 页 共 2 页
序号 | 项目编码 | 项目名称 | 项目特征描述 |  | 计量 单位 | 工程量 |  | 金额（元）
[8 empty] | 综合单价 | 合价
管道安装
1 | 030801001001 | 无缝钢管φ273×6 | 1.材质:20 2.连接方式:氩电联焊 3.规格: φ273×6 4.水压试验、严密性试验、蒸汽吹扫 5.防腐要求：详见设计文件 6.不足之处详见设计文件 |  | m | 560
2 | 030807003001 | 手动截止阀 PN16,DN250，Z41H-16C T=250℃ P=0.8MPa | 1.名称：手动截止阀 PN16,DN250 2.材质:组合件 3.型号、规格:Z41H-16C T=250℃ P=0.8MPa 4.不足之处详见设计文件 |  | 个 | 2
3 | 030804001001 | 90°无缝弯头 90E（L）-250Ⅱ，壁厚≥6MM，接管φ273×6 | 1.材质:20 2.连接方式:氩电联焊 3.型号、规格:90°无缝弯头 90E（L）-250Ⅱ，壁厚≥6MM，接管φ273×6 4.不足之处详见设计文件 |  | 个 | 32
4 | 030804001002 | 旋转补偿器 | 1.材质:组合件 2.连接方式:氩电联焊 3.型号、规格:旋转补偿器PN16 DN250 4.不足之处详见设计文件 |  | 组 | 6
5 | 030807003002 | 架空管道连续疏水 DN250法兰式连续/启动疏水 P≤1.6MPa t≤300℃ | 1.名称：架空管道连续疏水 2.材质:组合件 3.型号、规格: DN250法兰式连续/启动疏水 P≤1.6MPa t≤300℃ 4.不足之处详见设计文件 |  | 套 | 15
6 | 031301004001 | DN250隔热滑动支座 H=300 L=400mm | 1.材质:成品组合件 2.管架形式:DN250隔热滑动支座 H=300 L=400mm 3.安装要求满足设计要求 |  | 套 | 50
7 | 031301004002 | DN250隔热导向支座 H=300 L=400mm | 1.材质:成品组合件 2.管架形式:DN250隔热导向支座 H=300 L=400mm 3.安装要求满足设计要求 |  | 套 | 15
本页小计
注：如有场地硬化及现场围挡清单，除招标文件规定或合同另有约定外，在分部分项工程项目清单中填列。
分部分项工程项目清单计价表
工程名称：厂外部分 |  |  |  | 标段：枝江市天茂农业开发有限公司农产品绿色加工产业园项目（一期） |  |  | 第 2 页 共 2 页
序号 | 项目编码 | 项目名称 | 项目特征描述 |  | 计量 单位 | 工程量 |  | 金额（元）
[8 empty] | 综合单价 | 合价
8 | 031301004003 | DN250隔热导向支座 H=300 L=400mm | 1.材质:成品组合件 2.管架形式:DN250隔热固定支座 H=300 L=400mm 3.安装要求满足设计要求 |  | 套 | 5
9 | 030813003001 | 焊缝X射线探伤 | 1.底片规格：80mm×300mm |  | 张 | 613
10 | 031208002001 | 硅酸铝针刺毯（50mm） | 1.材质:硅酸铝针刺毯（50mm） 2.安装要求满足设计要求 3.不足之处详见设计文件 |  | m3 | 84
11 | 031208007001 | 气垫隔热防潮层 | 1.材质:气垫隔热防潮层 2.安装要求满足设计要求 3.不足之处详见设计文件 |  | m2 | 900
12 | 031208007002 | 彩钢板（0.5mm） | 1.材质:彩钢板（0.5mm） 2.安装要求满足设计要求 3.不足之处详见设计文件 |  | m2 | 900
结构部分
13 | 010502001001 | 独立基础 | 1.混凝土强度等级：垫层C20，其余部分C30 2.详见设计图 3.工作内容：包含土方（挖，回填及余方弃置）、垫层及基础，柱梁浇筑前准备工作、混凝土采购及运输、浇筑、振捣、养护、，钢筋、预埋件、模板、脚手架等设计图纸要求的全部工作内容 4.不足之处详见设计图纸 |  | m3 | 102.96
14 | 010602003001 | 钢结构 | 1.钢材种类、规格：Q235B 2.铁件尺寸：详见各详图 3.包含钢筋、钢板、铁件制作、安装、油漆等全部工作内容 4.包含施工图要求的全部工作内容以及为完成施工要求的所有施工措施 |  | t | 17.5
本页小计
合 计
注：如有场地硬化及现场围挡清单，除招标文件规定或合同另有约定外，在分部分项工程项目清单中填列。